## Rekapitulace stavby
Export Komplet | [28 empty] | 2.0 |  |  |  |  | False | False | {edfc4f43-3483-41a4-b5af-4d626f61381d}
[20 empty] | >> skryté sloupce << | [12 empty] | 0,01 | 21
[33 empty] | 0,01 | 15
|  | REKAPITULACE STAVBY | [18 empty] | v --- níže se nacházejí doplnkové a pomocné údaje k sestavám --- v | [11 empty] | 0,001
|  | Kód: |  |  |  |  | 005-0-20 | [25 empty] | 0,01
|  | Stavba: |  |  |  |  | Chodníky v obci Stratov - III. etapa | [25 empty] | 0,01
|  | KSO: |  |  |  |  | 822 2 | [8 empty] | CC-CZ: |  | 2112 | [14 empty] | 0,01
|  | Místo: |  |  |  |  | Stratov | [8 empty] | Datum: |  | 2021-12-07 | [14 empty] | 0,01
0,01
|  | Zadavatel: | [13 empty] | IČ: | [16 empty] | 0,01
[16 empty] | DIČ: | [16 empty] | 0,01
0,01
|  | Zhotovitel: | [13 empty] | IČ: |  | 48035599 | [14 empty] | 0,01
|  |  | SWIETELSKY stavební s.r.o., odštěpný závod Dopravní stavby STŘED | [12 empty] | DIČ: |  | CZ48035599 | [14 empty] | 0,01
False
|  | Projektant: | [13 empty] | IČ: | [16 empty] | False
|  |  | Projekce dopravní Filip s.r.o. | [12 empty] | DIČ: | [16 empty] | True
0,01
|  | Zpracovatel: | [13 empty] | IČ: | [16 empty] | 0,01
[16 empty] | DIČ: | [16 empty] | True
Poznámka:
Soupis prací je sestaven s využitím Cenové soustavy ÚRS. Položky, které pochází z této cenové soustavy, jsou ve sloupci 'Cenová soustava' označeny popisem 'CS ÚRS' a úrovní příslušného kalendářního pololetí. Veškeré další informace vymezující popis a podmínky použití těchto položek z Cenové soustavy, které nejsou uvedeny přímo v soupisu prací, jsou neomezeně dálkově k dispozici na www.cs-urs.cz, sekce Cenové a technické podmínky. Výkazy výměr byly změřeny digitálně v dwg. Pro výběr zhotovitele je soupis prací nedílnou součástí projektové dokumentace a nesmí být použit samostatně. Povinností dodavatele je překontrolovat specifikaci materiálu a případný chybějící materiál nebo výkony doplnit a ocenit. Součástí ceny musí být veškeré náklady, aby cena byla konečná a zahrnovala celou dodávku a montáž akce. Pro potřeby zpracování rozpočtu a výkazu výměr byla použita projektová dokumentace Chodníky v obci Stratov - III. etapa. Z jejích příloh: D.101.1 – Technická zpráva, D.101.2.1-3 – Situace dopravního řešení, D.101.3 – Vzorové příčné řezy byly odměřeny a zjištěny údaje uvedené v tomto výkazu výměr. Jde především o výměry zpevněných ploch, objemy zemních a bouracích prací, výměry nezpevněných ploch, objemy a výměry použitých stavebních prvků, a dále další nezbytné části nutné k dokončení stavby.
|  | Cena bez DPH | [13 empty] | 8494901.12
[8 empty] | Sazba daně |  |  | Základ daně |  |  |  |  | Výše daně
|  | DPH |  | základní |  |  |  | 21% |  |  | 8494901.12 |  |  |  |  | 1783929.24
|  |  |  | snížená |  |  |  | 15% |  |  | 0 |  |  |  |  | 0
|  |  |  | zákl. přenesená |  |  |  | 21% |  |  | 0 |  |  |  |  | 0
|  |  |  | sníž. přenesená |  |  |  | 15% |  |  | 0 |  |  |  |  | 0
|  |  |  | nulová |  |  |  | 0% |  |  | 0 |  |  |  |  | 0
|  | Cena s DPH | [6 empty] | v |  |  | CZK |  |  |  | 10278830.36
|  | Projektant | [11 empty] | Zpracovatel
|  | Datum a podpis: | [7 empty] | Razítko |  |  |  | Datum a podpis: |  |  | Razítko
|  | Objednavatel | [11 empty] | Zhotovitel
|  | Datum a podpis: | [7 empty] | Razítko |  |  |  | Datum a podpis: |  |  | Razítko
REKAPITULACE OBJEKTŮ STAVBY A SOUPISŮ PRACÍ
| Kód: | [6 empty] | 005-0-20
| Stavba: | [6 empty] | Chodníky v obci Stratov - III. etapa
| Místo: | [6 empty] | Stratov | [6 empty] | Datum: |  | 2021-12-07
| Zadavatel: | [13 empty] | Projektant: |  | Projekce dopravní Filip s.r.o. |  |  |  | Informatívní údaje z listů zakázek
| Zhotovitel: | [6 empty] | SWIETELSKY stavební s.r.o., odštěpný závod Dopravní stavby STŘED | [6 empty] | Zpracovatel:
| Kód |  |  |  | Popis | [7 empty] | Cena bez DPH [CZK] |  |  |  |  | Cena s DPH [CZK] | Typ |  | z toho Ostat. náklady [CZK] | DPH [CZK] | Normohodiny [h] | DPH základní [CZK] | DPH snížená [CZK] | DPH základní přenesená [CZK] | DPH snížená přenesená [CZK] | Základna DPH základní | Základna DPH snížená | Základna DPH zákl. přenesená | Základna DPH sníž. přenesená | Základna DPH nulová
| Náklady z rozpočtů | [11 empty] | 8494901.12 |  |  |  |  | 10278830.36 |  |  | 0 | 1783929.24 | 6595.5925 | 1783929.24 | 0 | 0 | 0 | 8494901.12 | 0 | 0 | 0 | 0 | D | 0 | ###NOIMPORT### | IMPORT | {edfc4f43-3483-41a4-b5af-4d626f61381d} | {00000000-0000-0000-0000-000000000000} | 822 2
|  | I. |  |  |  | Uznatelné náklady | [6 empty] | 3991226.46 |  |  |  |  | 4829384.02 | ING |  | 0 | 838157.56 | 2531.947 | 838157.56 | 0 | 0 | 0 | 3991226.46 | 0 | 0 | 0 | 0 | D | 1 | ###NOIMPORT### | IMPORT | {b4715082-536a-4312-af23-162f2724ad67} | {edfc4f43-3483-41a4-b5af-4d626f61381d} | 822 2 | 2
/ |  |  | Větev A1 |  |  |  | Chodníky - I.etapa - uznatelné náklady | [5 empty] | 588901.53 |  |  |  |  | 712570.85 | Soupis |  | 0 | 123669.32 | 320.6808 | 123669.32 | 0 | 0 | 0 | 588901.53 | 0 | 0 | 0 | 0 |  | 2 |  | IMPORT | {61ecb29c-053e-4312-9af4-e0c5e37f900d} | {b4715082-536a-4312-af23-162f2724ad67} | 822 2
/ |  |  | Větev A2 |  |  |  | Chodníky - I.etapa - uznatelné náklady | [5 empty] | 262077.17 |  |  |  |  | 317113.38 | Soupis |  | 0 | 55036.21 | 176.1112 | 55036.21 | 0 | 0 | 0 | 262077.17 | 0 | 0 | 0 | 0 |  | 2 |  | IMPORT | {acb722fb-a602-43ed-b4dc-11ff73fa6586} | {b4715082-536a-4312-af23-162f2724ad67} | 822 2
/ |  |  | Větev A3 |  |  |  | Chodníky - I.etapa - uznatelné náklady | [5 empty] | 113371.33 |  |  |  |  | 137179.31 | Soupis |  | 0 | 23807.98 | 87.7558 | 23807.98 | 0 | 0 | 0 | 113371.33 | 0 | 0 | 0 | 0 |  | 2 |  | IMPORT | {f59853ef-c8ff-49b3-8477-af4daebda640} | {b4715082-536a-4312-af23-162f2724ad67} | 822 2
/ |  |  | Větev A4 |  |  |  | Chodníky - I.etapa - uznatelné náklady | [5 empty] | 302025.73 |  |  |  |  | 365451.13 | Soupis |  | 0 | 63425.4 | 200.4972 | 63425.4 | 0 | 0 | 0 | 302025.73 | 0 | 0 | 0 | 0 |  | 2 |  | IMPORT | {41ed69ea-76f8-451d-b58e-fcd97c03a923} | {b4715082-536a-4312-af23-162f2724ad67} | 822 2
/ |  |  | Větev B |  |  |  | Chodníky - I.etapa - uznatelné náklady | [5 empty] | 303642.27 |  |  |  |  | 367407.15 | Soupis |  | 0 | 63764.88 | 206.5006 | 63764.88 | 0 | 0 | 0 | 303642.27 | 0 | 0 | 0 | 0 |  | 2 |  | IMPORT | {ca0eb150-dd5b-4fd3-ba85-0d7540bb17a7} | {b4715082-536a-4312-af23-162f2724ad67} | 822 2
/ |  |  | Větev C |  |  |  | Chodníky - I.etapa - uznatelné náklady | [5 empty] | 1344998.78 |  |  |  |  | 1627448.52 | Soupis |  | 0 | 282449.74 | 959.9938 | 282449.74 | 0 | 0 | 0 | 1344998.78 | 0 | 0 | 0 | 0 |  | 2 |  | IMPORT | {c5351a8c-ca37-4b90-ba74-ebfdeab25092} | {b4715082-536a-4312-af23-162f2724ad67} | 822 2
/ |  |  | Větev D |  |  |  | Chodníky - I.etapa - uznatelné náklady | [5 empty] | 840626.8 |  |  |  |  | 1017158.43 | Soupis |  | 0 | 176531.63 | 580.4076 | 176531.63 | 0 | 0 | 0 | 840626.8 | 0 | 0 | 0 | 0 |  | 2 |  | IMPORT | {4393a87a-9e29-485f-891d-4f0786e6687f} | {b4715082-536a-4312-af23-162f2724ad67} | 822 2
/ |  |  | VRN |  |  |  | Vedlejší rozpočtové náklady | [5 empty] | 235582.85 |  |  |  |  | 285055.25 | Soupis |  | 0 | 49472.4 | 0 | 49472.4 | 0 | 0 | 0 | 235582.85 | 0 | 0 | 0 | 0 |  | 2 |  | IMPORT | {cb0da66d-3e1d-455c-94bc-c62e8808f9d2} | {b4715082-536a-4312-af23-162f2724ad67} | 828 75
|  | II. |  |  |  | Neuznatelné náklady | [6 empty] | 4503674.66 |  |  |  |  | 5449446.34 | ING |  | 0 | 945771.68 | 4063.6455 | 945771.68 | 0 | 0 | 0 | 4503674.66 | 0 | 0 | 0 | 0 | D | 1 | ###NOIMPORT### | IMPORT | {c17bdeff-16f7-4544-b379-bb0b379bc300} | {edfc4f43-3483-41a4-b5af-4d626f61381d} | 822 2 | 2
/ |  |  | Větev A1 |  |  |  | Chodníky - I.etapa - neuznatelné náklady | [5 empty] | 427411.89 |  |  |  |  | 517168.39 | Soupis |  | 0 | 89756.5 | 363.2267 | 89756.5 | 0 | 0 | 0 | 427411.89 | 0 | 0 | 0 | 0 |  | 2 |  | IMPORT | {96ae4c9c-eebc-4fda-8799-759b2aecfea2} | {c17bdeff-16f7-4544-b379-bb0b379bc300} | 822 2
/ |  |  | Větev A2 |  |  |  | Chodníky - I.etapa - neuznatelné náklady | [5 empty] | 479830.25 |  |  |  |  | 580594.6 | Soupis |  | 0 | 100764.35 | 439.7451 | 100764.35 | 0 | 0 | 0 | 479830.25 | 0 | 0 | 0 | 0 |  | 2 |  | IMPORT | {a8c2669c-0084-4f69-90c9-f209c9dbdf99} | {c17bdeff-16f7-4544-b379-bb0b379bc300} | 822 2
/ |  |  | Větev A3 |  |  |  | Chodníky - I.etapa - neuznatelné náklady | [5 empty] | 279627.83 |  |  |  |  | 338349.67 | Soupis |  | 0 | 58721.84 | 214.7954 | 58721.84 | 0 | 0 | 0 | 279627.83 | 0 | 0 | 0 | 0 |  | 2 |  | IMPORT | {213d94f0-c0c7-4351-ab6f-5b003a83b252} | {c17bdeff-16f7-4544-b379-bb0b379bc300} | 822 2
/ |  |  | Větev A4 |  |  |  | Chodníky - I.etapa - neuznatelné náklady | [5 empty] | 153077.03 |  |  |  |  | 185223.21 | Soupis |  | 0 | 32146.18 | 186.7445 | 32146.18 | 0 | 0 | 0 | 153077.03 | 0 | 0 | 0 | 0 |  | 2 |  | IMPORT | {b394d28d-8184-47b9-8cd5-75256b3995b8} | {c17bdeff-16f7-4544-b379-bb0b379bc300} | 822 2
/ |  |  | Větev B |  |  |  | Chodníky - I.etapa - neuznatelné náklady | [5 empty] | 209377.33 |  |  |  |  | 253346.57 | Soupis |  | 0 | 43969.24 | 122.7683 | 43969.24 | 0 | 0 | 0 | 209377.33 | 0 | 0 | 0 | 0 |  | 2 |  | IMPORT | {400d1a4c-c0b9-4678-a5ba-77e23695579d} | {c17bdeff-16f7-4544-b379-bb0b379bc300} | 822 2
/ |  |  | Větev C |  |  |  | Chodníky - I.etapa - neuznatelné náklady | [5 empty] | 960564.79 |  |  |  |  | 1162283.4 | Soupis |  | 0 | 201718.61 | 966.5412 | 201718.61 | 0 | 0 | 0 | 960564.79 | 0 | 0 | 0 | 0 |  | 2 |  | IMPORT | {01e72bff-4158-42ea-8486-b1200a695fed} | {c17bdeff-16f7-4544-b379-bb0b379bc300} | 822 2
/ |  |  | Větev C - II.etapa |  |  |  | Sjezdy - neuznatelné náklady | [5 empty] | 959143.08 |  |  |  |  | 1160563.13 | Soupis |  | 0 | 201420.05 | 556.7525 | 201420.05 | 0 | 0 | 0 | 959143.08 | 0 | 0 | 0 | 0 |  | 2 |  | IMPORT | {a5d507bc-dd76-44d1-bc7c-73acfc1e20fe} | {c17bdeff-16f7-4544-b379-bb0b379bc300} | 822 2
/ |  |  | Větev C - III.etapa |  |  |  | Příkopy - neuznatelné náklady | [5 empty] | 853226.51 |  |  |  |  | 1032404.08 | Soupis |  | 0 | 179177.57 | 1101.6627 | 179177.57 | 0 | 0 | 0 | 853226.51 | 0 | 0 | 0 | 0 |  | 2 |  | IMPORT | {bc29c422-80f2-45d1-bcdc-e8292694e595} | {c17bdeff-16f7-4544-b379-bb0b379bc300} | 822 2
/ |  |  | Větev D |  |  |  | Chodníky - I.etapa - neuznatelné náklady | [5 empty] | 80188.94 |  |  |  |  | 97028.62 | Soupis |  | 0 | 16839.68 | 111.4093 | 16839.68 | 0 | 0 | 0 | 80188.94 | 0 | 0 | 0 | 0 |  | 2 |  | IMPORT | {af8e3975-afb6-4de8-90d3-39252b975fcf} | {c17bdeff-16f7-4544-b379-bb0b379bc300} | 822 2
/ |  |  | VRN |  |  |  | Vedlejší rozpočtové náklady | [5 empty] | 101227.01 |  |  |  |  | 122484.68 | Soupis |  | 0 | 21257.67 | 0 | 21257.67 | 0 | 0 | 0 | 101227.01 | 0 | 0 | 0 | 0 |  | 2 |  | IMPORT | {cb8cbc91-36e8-4781-a4f2-07ced0ea3a68} | {c17bdeff-16f7-4544-b379-bb0b379bc300} | 828 75

## Větev A1 - Chodníky - I.e...
[9 empty] | >> skryté sloupce << | [9 empty] | {61ecb29c-053e-4312-9af4-e0c5e37f900d}
2
| KRYCÍ LIST SOUPISU PRACÍ | [8 empty] | v --- níže se nacházejí doplnkové a pomocné údaje k sestavám --- v | [8 empty] | False
Stavba:
Chodníky v obci Stratov - III. etapa
Objekt:
I. - Uznatelné náklady
Soupis:
Větev A1 - Chodníky - I.etapa - uznatelné náklady
| KSO: |  | 822 2 |  |  | CC-CZ: | 2112
| Místo: |  | Stratov |  |  | Datum: | 2021-12-07
| Zadavatel: |  |  |  |  | IČ:
DIČ:
| Zhotovitel: |  |  |  |  | IČ: | 48035599
|  | SWIETELSKY stavební s.r.o., odštěpný závod Dopravní stavby STŘED |  |  |  | DIČ: | CZ48035599
| Projektant: |  |  |  |  | IČ:
|  | Projekce dopravní Filip s.r.o. |  |  |  | DIČ:
| Zpracovatel: |  |  |  |  | IČ:
DIČ:
Poznámka:
| Cena bez DPH | [5 empty] | 588901.53
|  |  | Základ daně |  |  | Sazba daně | Výše daně
| DPH | základní | 588901.53 |  |  | 21% | 123669.32
|  | snížená | 0 |  |  | 15% | 0
|  | zákl. přenesená | 0 |  |  | 21% | 0
|  | sníž. přenesená | 0 |  |  | 15% | 0
|  | nulová | 0 |  |  | 0% | 0
| Cena s DPH |  |  | v | CZK |  | 712570.85
| Projektant |  |  | Zpracovatel
| Datum a podpis: |  | Razítko | Datum a podpis: |  |  | Razítko
| Objednavatel |  |  | Zhotovitel
| Datum a podpis: |  | Razítko | Datum a podpis: |  |  | Razítko
REKAPITULACE ČLENĚNÍ SOUPISU PRACÍ
Stavba:
Chodníky v obci Stratov - III. etapa
Objekt:
I. - Uznatelné náklady
Soupis:
Větev A1 - Chodníky - I.etapa - uznatelné náklady
Místo: |  |  | Stratov |  |  | Datum: | 2021-12-07
Zadavatel: | [5 empty] | Projektant: | Projekce dopravní Filip s.r.o.
Zhotovitel: |  |  | SWIETELSKY stavební s.r.o., odštěpný závod Dopravní stavby STŘED |  |  | Zpracovatel:
Kód dílu - Popis | [6 empty] | Cena celkem [CZK]
Náklady ze soupisu prací | [6 empty] | 588901.53 | [12 empty] | -1
| HSV - Práce a dodávky HSV | [5 empty] | 588901.53
| 1 - Zemní práce | [5 empty] | 47255.61
| 2 - Zakládání | [5 empty] | 3685.71
| 5 - Komunikace pozemní | [5 empty] | 150290.31
| 9 - Ostatní konstrukce a práce, bourání | [5 empty] | 343335.02
| 96 - Bourání konstrukcí | [5 empty] | 21138.56
| 997 - Přesun sutě | [5 empty] | 27001.6
| 998 - Přesun hmot | [5 empty] | 17333.28
SOUPIS PRACÍ
Stavba:
Chodníky v obci Stratov - III. etapa
Objekt:
I. - Uznatelné náklady
Soupis:
Větev A1 - Chodníky - I.etapa - uznatelné náklady
Místo: |  |  | Stratov |  |  | Datum: | 2021-12-07
Zadavatel: | [5 empty] | Projektant: | Projekce dopravní Filip s.r.o.
Zhotovitel: |  |  | SWIETELSKY stavební s.r.o., odštěpný závod Dopravní stavby STŘED |  |  | Zpracovatel:
PČ | Typ | Kód | Popis | MJ | Množství | J.cena [CZK] | Cena celkem [CZK] | Cenová soustava |  |  | DPH | J. Nh [h] | Nh celkem [h] | J. hmotnost [t] | Hmotnost celkem [t] | J. suť [t] | Suť Celkem [t]
Náklady soupisu celkem | [6 empty] | 588901.53 | [5 empty] | 320.6808 |  | 103.5066 |  | 60.7382 |  | D | -1 | [10 empty] | 588901.53
| D | HSV | Práce a dodávky HSV |  |  |  | 588901.53 | [5 empty] | 320.6808 |  | 103.5066 |  | 60.7382 | 1 | D | 0 |  |  |  | ROZPOCET | [6 empty] | 588901.53
| D | 1 | Zemní práce |  |  |  | 47255.61 | [5 empty] | 58.7746 |  | 0 |  | 0 | 1 | D | 1 |  |  |  | ROZPOCET | [6 empty] | 47255.61
1 | K | 122201101 | Odkopávky a prokopávky nezapažené v hornině tř. 3 objem do 100 m3 | m3 | 53.11 | 138.77 | 7370.07 | CS ÚRS 2019 02 |  |  | základní | 0.368 | 19.5445 | 0 | 0 | 0 | 0 | 4 | K | 2 |  |  |  | ROZPOCET | 7370.07 | 0 | 0 | 0 | 0 | 1 | 7370.07 | 4 | 1134185017
| PP |  | Odkopávky a prokopávky nezapažené s přehozením výkopku na vzdálenost do 3 m nebo s naložením na dopravní prostředek v hornině tř. 3 do 100 m3 | [15 empty] | PP | 2
| VV |  | "zemina vhodná k ohumusování" (35,4+15,3+16,8)*0,15 |  | 10.125 | [13 empty] | VV | 2 | 2 | True | 0 | ROZPOCET
| VV |  | 102,2*0,15 |  | 15.33 | [13 empty] | VV | 2 | 2 | True | 0 | ROZPOCET
| VV |  | 35,3*0,25 |  | 8.825 | [13 empty] | VV | 2 | 2 | True | 0 | ROZPOCET
| VV |  | 53,8*0,35 |  | 18.83 | [13 empty] | VV | 2 | 2 | True | 0 | ROZPOCET
| VV |  | Součet |  | 53.11 | [13 empty] | VV | 2 | 4 | True | 1 | ROZPOCET
2 | K | 122201109 | Příplatek za lepivost u odkopávek v hornině tř. 1 až 3 | m3 | 53.11 | 29.63 | 1573.65 | CS ÚRS 2019 02 |  |  | základní | 0.058 | 3.0804 | 0 | 0 | 0 | 0 | 4 | K | 2 |  |  |  | ROZPOCET | 1573.65 | 0 | 0 | 0 | 0 | 1 | 1573.65 | 4 | 315056811
| PP |  | Odkopávky a prokopávky nezapažené s přehozením výkopku na vzdálenost do 3 m nebo s naložením na dopravní prostředek v hornině tř. 3 Příplatek k cenám za lepivost horniny tř. 3 | [15 empty] | PP | 2
| VV |  | 53,11 |  | 53.11 | [13 empty] | VV | 2 | 2 | True | 1 | ROZPOCET
3 | K | 132201101 | Hloubení rýh š do 600 mm v hornině tř. 3 objemu do 100 m3 | m3 | 8.67 | 592.56 | 5137.5 | CS ÚRS 2019 02 |  |  | základní | 2.32 | 20.1144 | 0 | 0 | 0 | 0 | 4 | K | 2 |  |  |  | ROZPOCET | 5137.5 | 0 | 0 | 0 | 0 | 1 | 5137.5 | 4 | 1966448108
| PP |  | Hloubení zapažených i nezapažených rýh šířky do 600 mm s urovnáním dna do předepsaného profilu a spádu v hornině tř. 3 do 100 m3 | [15 empty] | PP | 2
| VV |  | "pro obruby" 28,9*0,3 |  | 8.67 | [13 empty] | VV | 2 | 2 | True | 1 | ROZPOCET
4 | K | 132201109 | Příplatek za lepivost k hloubení rýh š do 600 mm v hornině tř. 3 | m3 | 8.67 | 22.58 | 195.77 | CS ÚRS 2019 02 |  |  | základní | 0.654 | 5.6702 | 0 | 0 | 0 | 0 | 4 | K | 2 |  |  |  | ROZPOCET | 195.77 | 0 | 0 | 0 | 0 | 1 | 195.77 | 4 | -43828924
| PP |  | Hloubení zapažených i nezapažených rýh šířky do 600 mm s urovnáním dna do předepsaného profilu a spádu v hornině tř. 3 Příplatek k cenám za lepivost horniny tř. 3 | [15 empty] | PP | 2
| VV |  | 8,67 |  | 8.67 | [13 empty] | VV | 2 | 2 | True | 1 | ROZPOCET
5 | K | 162401102 | Vodorovné přemístění do 2000 m výkopku/sypaniny z horniny tř. 1 až 4 | m3 | 5.265 | 62.92 | 331.27 | CS ÚRS 2019 02 |  |  | základní | 0.05 | 0.26325 | 0 | 0 | 0 | 0 | 4 | K | 2 |  |  |  | ROZPOCET | 331.27 | 0 | 0 | 0 | 0 | 1 | 331.27 | 4 | -296054170
| PP |  | Vodorovné přemístění výkopku nebo sypaniny po suchu na obvyklém dopravním prostředku, bez naložení výkopku, avšak se složením bez rozhrnutí z horniny tř. 1 až 4 na vzdálenost přes 1 500 do 2 000 m | [15 empty] | PP | 2
| VV |  | "zemina vhodná k ohumusování na skládku stavby" 35,1*0,15 |  | 5.265 | [13 empty] | VV | 2 | 2 | True | 1 | ROZPOCET
6 | K | 162701105 | Vodorovné přemístění do 10000 m výkopku/sypaniny z horniny tř. 1 až 4 | m3 | 56.515 | 126.59 | 7154.23 | CS ÚRS 2019 02 |  |  | základní | 0.083 | 4.6907 | 0 | 0 | 0 | 0 | 4 | K | 2 |  |  |  | ROZPOCET | 7154.23 | 0 | 0 | 0 | 0 | 1 | 7154.23 | 4 | 1001754488
| PP |  | Vodorovné přemístění výkopku nebo sypaniny po suchu na obvyklém dopravním prostředku, bez naložení výkopku, avšak se složením bez rozhrnutí z horniny tř. 1 až 4 na vzdálenost přes 9 000 do 10 000 m | [15 empty] | PP | 2
| VV |  | 53,11+8,67 |  | 61.78 | [13 empty] | VV | 2 | 2 | True | 0 | ROZPOCET
| VV |  | -5,265 |  | -5.265 | [13 empty] | VV | 2 | 2 | True | 0 | ROZPOCET
| VV |  | Součet |  | 56.515 | [13 empty] | VV | 2 | 4 | True | 1 | ROZPOCET
7 | K | 162701109 | Příplatek k vodorovnému přemístění výkopku/sypaniny z horniny tř. 1 až 4 ZKD 1000 m přes 10000 m | m3 | 565.15 | 6.63 | 3746.94 | CS ÚRS 2019 02 |  |  | základní | 0.004 | 2.2606 | 0 | 0 | 0 | 0 | 4 | K | 2 |  |  |  | ROZPOCET | 3746.94 | 0 | 0 | 0 | 0 | 1 | 3746.94 | 4 | -1195615781
| PP |  | Vodorovné přemístění výkopku nebo sypaniny po suchu na obvyklém dopravním prostředku, bez naložení výkopku, avšak se složením bez rozhrnutí z horniny tř. 1 až 4 na vzdálenost Příplatek k ceně za každých dalších i započatých 1 000 m | [15 empty] | PP | 2
| VV |  | 56,515*10 |  | 565.15 | [13 empty] | VV | 2 | 2 | True | 1 | ROZPOCET
8 | K | 171201201 | Uložení sypaniny na skládky | m3 | 5.265 | 15.61 | 82.19 | CS ÚRS 2019 02 |  |  | základní | 0.009 | 0.047385 | 0 | 0 | 0 | 0 | 4 | K | 2 |  |  |  | ROZPOCET | 82.19 | 0 | 0 | 0 | 0 | 1 | 82.19 | 4 | 1582150496
| PP |  | Uložení sypaniny na skládky | [15 empty] | PP | 2
| VV |  | 5,265 |  | 5.265 | [13 empty] | VV | 2 | 2 | True | 1 | ROZPOCET
9 | K | 171201211 | Poplatek za uložení stavebního odpadu - zeminy a kameniva na skládce | t | 101.727 | 184.05 | 18722.85 | CS ÚRS 2019 02 |  |  | základní | 0 | 0 | 0 | 0 | 0 | 0 | 4 | K | 2 |  |  |  | ROZPOCET | 18722.85 | 0 | 0 | 0 | 0 | 1 | 18722.85 | 4 | 664420980
| PP |  | Poplatek za uložení stavebního odpadu na skládce (skládkovné) zeminy a kameniva zatříděného do Katalogu odpadů pod kódem 170 504 | [15 empty] | PP | 2
| VV |  | 56,515 |  | 56.515 | [13 empty] | VV | 2 | 2 | True | 1 | ROZPOCET
| VV |  | 56,515*1,8 'Přepočtené koeficientem množství |  | 101.727 | [13 empty] | VV | 2 | 2 | False | 1 | ROZPOCET
10 | K | 181951102 | Úprava pláně v hornině tř. 1 až 4 se zhutněním | m2 | 172.4 | 17.06 | 2941.14 | CS ÚRS 2019 02 |  |  | základní | 0.018 | 3.1032 | 0 | 0 | 0 | 0 | 4 | K | 2 |  |  |  | ROZPOCET | 2941.14 | 0 | 0 | 0 | 0 | 1 | 2941.14 | 4 | -326015134
| PP |  | Úprava pláně vyrovnáním výškových rozdílů v hornině tř. 1 až 4 se zhutněním | [15 empty] | PP | 2
| VV |  | 26,5+145,9 |  | 172.4 | [13 empty] | VV | 2 | 2 | True | 1 | ROZPOCET
| D | 2 | Zakládání |  |  |  | 3685.71 | [5 empty] | 3.0338 |  | 6.0984 |  | 0 | 1 | D | 1 |  |  |  | ROZPOCET | [6 empty] | 3685.71
11 | K | 271572211 | Podsyp pod základové konstrukce se zhutněním z netříděného štěrkopísku | m3 | 3.08 | 1196.66 | 3685.71 | CS ÚRS 2019 02 |  |  | základní | 0.985 | 3.0338 | 1.98 | 6.0984 | 0 | 0 | 4 | K | 2 |  |  |  | ROZPOCET | 3685.71 | 0 | 0 | 0 | 0 | 1 | 3685.71 | 4 | -781923559
| PP |  | Podsyp pod základové konstrukce se zhutněním a urovnáním povrchu ze štěrkopísku netříděného | [15 empty] | PP | 2
| VV |  | "pod žlab" 44*0,7*0,1 |  | 3.08 | [13 empty] | VV | 2 | 2 | True | 1 | ROZPOCET
| D | 5 | Komunikace pozemní |  |  |  | 150290.31 | [5 empty] | 103.5886 |  | 38.8579 |  | 0 | 1 | D | 1 |  |  |  | ROZPOCET | [6 empty] | 150290.31
12 | K | 564861112 | Podklad ze štěrkodrtě ŠD tl 210 mm | m2 | 145.9 | 267.15 | 38977.19 | CS ÚRS 2019 02 |  |  | základní | 0.029 | 4.2311 | 0 | 0 | 0 | 0 | 4 | K | 2 |  |  |  | ROZPOCET | 38977.19 | 0 | 0 | 0 | 0 | 1 | 38977.19 | 4 | 1691778823
| PP |  | Podklad ze štěrkodrti ŠD s rozprostřením a zhutněním, po zhutnění tl. 210 mm | [15 empty] | PP | 2
| VV |  | 145,9 |  | 145.9 | [13 empty] | VV | 2 | 2 | True | 1 | ROZPOCET
13 | K | 564871112 | Podklad ze štěrkodrtě ŠD tl. 260 mm | m2 | 26.5 | 332.41 | 8808.87 | CS ÚRS 2019 02 |  |  | základní | 0.033 | 0.8745 | 0 | 0 | 0 | 0 | 4 | K | 2 |  |  |  | ROZPOCET | 8808.87 | 0 | 0 | 0 | 0 | 1 | 8808.87 | 4 | -853161882
| PP |  | Podklad ze štěrkodrti ŠD s rozprostřením a zhutněním, po zhutnění tl. 260 mm | [15 empty] | PP | 2
| VV |  | 26,5 |  | 26.5 | [13 empty] | VV | 2 | 2 | True | 1 | ROZPOCET
14 | K | 596211110 | Kladení zámkové dlažby komunikací pro pěší tl 60 mm skupiny A pl do 50 m2 | m2 | 2 | 305.06 | 610.12 | CS ÚRS 2019 02 |  |  | základní | 0.72 | 1.44 | 0.08425 | 0.1685 | 0 | 0 | 4 | K | 2 |  |  |  | ROZPOCET | 610.12 | 0 | 0 | 0 | 0 | 1 | 610.12 | 4 | -285144121
| PP |  | Kladení dlažby z betonových zámkových dlaždic komunikací pro pěší s ložem z kameniva těženého nebo drceného tl. do 40 mm, s vyplněním spár s dvojitým hutněním, vibrováním a se smetením přebytečného materiálu na krajnici tl. 60 mm skupiny A, pro plochy do 50 m2 | [15 empty] | PP | 2
| VV |  | 2 |  | 2 | [13 empty] | VV | 2 | 2 | True | 1 | ROZPOCET
15 | M | 59245006 | dlažba tvar obdélník betonová pro nevidomé 200x100x60mm barevná | m2 | 2.06 | 558.28 | 1150.06 | CS ÚRS 2019 02 |  |  | základní | 0 | 0 | 0.131 | 0.26986 | 0 | 0 | 8 | M | 2 |  |  |  | ROZPOCET | 1150.06 | 0 | 0 | 0 | 0 | 1 | 1150.06 | 4 | 38821279
| PP |  | dlažba tvar obdélník betonová pro nevidomé 200x100x60mm barevná | [15 empty] | PP | 2
| VV |  | 2 |  | 2 | [13 empty] | VV | 2 | 2 | True | 1 | ROZPOCET
| VV |  | 2*1,03 'Přepočtené koeficientem množství |  | 2.06 | [13 empty] | VV | 2 | 2 | False | 1 | ROZPOCET
16 | K | 596211112 | Kladení zámkové dlažby komunikací pro pěší tl 60 mm skupiny A pl do 300 m2 | m2 | 143.9 | 268 | 38565.2 | CS ÚRS 2019 02 |  |  | základní | 0.53 | 76.267 | 0.08425 | 12.1236 | 0 | 0 | 4 | K | 2 |  |  |  | ROZPOCET | 38565.2 | 0 | 0 | 0 | 0 | 1 | 38565.2 | 4 | -2030079544
| PP |  | Kladení dlažby z betonových zámkových dlaždic komunikací pro pěší s ložem z kameniva těženého nebo drceného tl. do 40 mm, s vyplněním spár s dvojitým hutněním, vibrováním a se smetením přebytečného materiálu na krajnici tl. 60 mm skupiny A, pro plochy přes 100 do 300 m2 | [15 empty] | PP | 2
| VV |  | 143,9 |  | 143.9 | [13 empty] | VV | 2 | 2 | True | 1 | ROZPOCET
17 | M | 59245018 | dlažba tvar obdélník betonová 200x100x60mm přírodní | m2 | 146.778 | 292.02 | 42862.11 | CS ÚRS 2019 02 |  |  | základní | 0 | 0 | 0.131 | 19.2279 | 0 | 0 | 8 | M | 2 |  |  |  | ROZPOCET | 42862.11 | 0 | 0 | 0 | 0 | 1 | 42862.11 | 4 | -1116838073
| PP |  | dlažba tvar obdélník betonová 200x100x60mm přírodní | [15 empty] | PP | 2
| VV |  | 143,9 |  | 143.9 | [13 empty] | VV | 2 | 2 | True | 1 | ROZPOCET
| VV |  | 143,9*1,02 'Přepočtené koeficientem množství |  | 146.778 | [13 empty] | VV | 2 | 2 | False | 1 | ROZPOCET
18 | K | 596211210 | Kladení zámkové dlažby komunikací pro pěší tl 80 mm skupiny A pl do 50 m2 | m2 | 26.5 | 302.79 | 8023.94 | CS ÚRS 2019 02 |  |  | základní | 0.784 | 20.776 | 0.08565 | 2.2697 | 0 | 0 | 4 | K | 2 |  |  |  | ROZPOCET | 8023.94 | 0 | 0 | 0 | 0 | 1 | 8023.94 | 4 | 1424317583
| PP |  | Kladení dlažby z betonových zámkových dlaždic komunikací pro pěší s ložem z kameniva těženého nebo drceného tl. do 40 mm, s vyplněním spár s dvojitým hutněním, vibrováním a se smetením přebytečného materiálu na krajnici tl. 80 mm skupiny A, pro plochy do 50 m2 | [15 empty] | PP | 2
| VV |  | 21,1+5,4 |  | 26.5 | [13 empty] | VV | 2 | 2 | True | 1 | ROZPOCET
19 | M | 59245020 | dlažba tvar obdélník betonová 200x100x80mm přírodní | m2 | 21.733 | 361.35 | 7853.22 | CS ÚRS 2019 02 |  |  | základní | 0 | 0 | 0.176 | 3.825 | 0 | 0 | 8 | M | 2 |  |  |  | ROZPOCET | 7853.22 | 0 | 0 | 0 | 0 | 1 | 7853.22 | 4 | -382161347
| PP |  | dlažba tvar obdélník betonová 200x100x80mm přírodní | [15 empty] | PP | 2
| VV |  | 21,1 |  | 21.1 | [13 empty] | VV | 2 | 2 | True | 1 | ROZPOCET
| VV |  | 21,1*1,03 'Přepočtené koeficientem množství |  | 21.733 | [13 empty] | VV | 2 | 2 | False | 1 | ROZPOCET
20 | M | 59245226 | dlažba tvar obdélník betonová pro nevidomé 200x100x80mm barevná | m2 | 5.562 | 618.41 | 3439.6 | CS ÚRS 2019 02 |  |  | základní | 0 | 0 | 0.175 | 0.97335 | 0 | 0 | 8 | M | 2 |  |  |  | ROZPOCET | 3439.6 | 0 | 0 | 0 | 0 | 1 | 3439.6 | 4 | -532889082
| PP |  | dlažba tvar obdélník betonová pro nevidomé 200x100x80mm barevná | [15 empty] | PP | 2
| VV |  | 5,4 |  | 5.4 | [13 empty] | VV | 2 | 2 | True | 1 | ROZPOCET
| VV |  | 5,4*1,03 'Přepočtené koeficientem množství |  | 5.562 | [13 empty] | VV | 2 | 2 | False | 1 | ROZPOCET
| D | 9 | Ostatní konstrukce a práce, bourání |  |  |  | 343335.02 | [5 empty] | 110.6248 |  | 58.5503 |  | 60.7382 | 1 | D | 1 |  |  |  | ROZPOCET | [6 empty] | 343335.02
21 | K | 915321115 | Předformátované vodorovné dopravní značení vodící pás pro slabozraké | m | 5.3 | 606.14 | 3212.54 | CS ÚRS 2019 02 |  |  | základní | 0.1 | 0.53 | 0.00014 | 0.000742 | 0 | 0 | 4 | K | 2 |  |  |  | ROZPOCET | 3212.54 | 0 | 0 | 0 | 0 | 1 | 3212.54 | 4 | -828989887
| PP |  | Vodorovné značení předformovaným termoplastem vodící pás pro slabozraké z 6 proužků | [15 empty] | PP | 2
| VV |  | 5,3 |  | 5.3 | [13 empty] | VV | 2 | 2 | True | 1 | ROZPOCET
22 | K | 915491211 | Osazení vodícího proužku z betonových desek do betonového lože tl do 100 mm š proužku 250 mm | m | 6 | 127.55 | 765.3 | CS ÚRS 2019 02 |  |  | základní | 0.136 | 0.816 | 0.08088 | 0.48528 | 0 | 0 | 4 | K | 2 |  |  |  | ROZPOCET | 765.3 | 0 | 0 | 0 | 0 | 1 | 765.3 | 4 | -2049882631
| PP |  | Osazení vodicího proužku z betonových prefabrikovaných desek tl. do 120 mm do lože z cementové malty tl. 20 mm, s vyplněním a zatřením spár cementovou maltou s podkladní vrstvou z betonu prostého tl. 50 až 100 mm šířka proužku 250 mm | [15 empty] | PP | 2
| VV |  | 6 |  | 6 | [13 empty] | VV | 2 | 2 | True | 1 | ROZPOCET
23 | M | 59218001 | krajník betonový silniční 500x250x80mm | m | 6.06 | 137.67 | 834.28 | CS ÚRS 2019 02 |  |  | základní | 0 | 0 | 0.046 | 0.27876 | 0 | 0 | 8 | M | 2 |  |  |  | ROZPOCET | 834.28 | 0 | 0 | 0 | 0 | 1 | 834.28 | 4 | 244601988
| PP |  | krajník betonový silniční 500x250x80mm | [15 empty] | PP | 2
| VV |  | 6 |  | 6 | [13 empty] | VV | 2 | 2 | True | 1 | ROZPOCET
| VV |  | 6*1,01 'Přepočtené koeficientem množství |  | 6.06 | [13 empty] | VV | 2 | 2 | False | 1 | ROZPOCET
24 | K | 916111123 | Osazení obruby z drobných kostek s boční opěrou do lože z betonu prostého | m | 44 | 248.42 | 10930.48 | CS ÚRS 2019 02 |  |  | základní | 0.119 | 5.236 | 0.08978 | 3.9503 | 0 | 0 | 4 | K | 2 |  |  |  | ROZPOCET | 10930.48 | 0 | 0 | 0 | 0 | 1 | 10930.48 | 4 | -460379059
| PP |  | Osazení silniční obruby z dlažebních kostek v jedné řadě s ložem tl. přes 50 do 100 mm, s vyplněním a zatřením spár cementovou maltou z drobných kostek s boční opěrou z betonu prostého tř. C 12/15, do lože z betonu prostého téže značky | [15 empty] | PP | 2
| VV |  | 44 |  | 44 | [13 empty] | VV | 2 | 2 | True | 1 | ROZPOCET
25 | M | 58381007 | kostka dlažební žula drobná 8/10 | m2 | 4.444 | 1383.19 | 6146.9 | CS ÚRS 2019 02 |  |  | základní | 0 | 0 | 0.222 | 0.98657 | 0 | 0 | 8 | M | 2 |  |  |  | ROZPOCET | 6146.9 | 0 | 0 | 0 | 0 | 1 | 6146.9 | 4 | 274086059
| PP |  | kostka dlažební žula drobná 8/10 | [15 empty] | PP | 2
| VV |  | 44*0,1 |  | 4.4 | [13 empty] | VV | 2 | 2 | True | 1 | ROZPOCET
| VV |  | 4,4*1,01 'Přepočtené koeficientem množství |  | 4.444 | [13 empty] | VV | 2 | 2 | False | 1 | ROZPOCET
26 | K | 916131213 | Osazení silničního obrubníku betonového stojatého s boční opěrou do lože z betonu prostého | m | 6 | 397.33 | 2383.98 | CS ÚRS 2019 02 |  |  | základní | 0.268 | 1.608 | 0.1554 | 0.9324 | 0 | 0 | 4 | K | 2 |  |  |  | ROZPOCET | 2383.98 | 0 | 0 | 0 | 0 | 1 | 2383.98 | 4 | 1192462827
| PP |  | Osazení silničního obrubníku betonového se zřízením lože, s vyplněním a zatřením spár cementovou maltou stojatého s boční opěrou z betonu prostého, do lože z betonu prostého | [15 empty] | PP | 2
| VV |  | 6 |  | 6 | [13 empty] | VV | 2 | 2 | True | 1 | ROZPOCET
27 | M | 59217029 | obrubník betonový silniční nájezdový 1000x150x150mm | m | 6.06 | 139.63 | 846.16 | CS ÚRS 2019 02 |  |  | základní | 0 | 0 | 0.0483 | 0.2927 | 0 | 0 | 8 | M | 2 |  |  |  | ROZPOCET | 846.16 | 0 | 0 | 0 | 0 | 1 | 846.16 | 4 | -1387338317
| PP |  | obrubník betonový silniční nájezdový 1000x150x150mm | [15 empty] | PP | 2
| VV |  | 6 |  | 6 | [13 empty] | VV | 2 | 2 | True | 1 | ROZPOCET
| VV |  | 6*1,01 'Přepočtené koeficientem množství |  | 6.06 | [13 empty] | VV | 2 | 2 | False | 1 | ROZPOCET
28 | K | 916231213 | Osazení chodníkového obrubníku betonového stojatého s boční opěrou do lože z betonu prostého | m | 136.1 | 388.09 | 52819.05 | CS ÚRS 2019 02 |  |  | základní | 0.216 | 29.3976 | 0.1295 | 17.6249 | 0 | 0 | 4 | K | 2 |  |  |  | ROZPOCET | 52819.05 | 0 | 0 | 0 | 0 | 1 | 52819.05 | 4 | 779719466
| PP |  | Osazení chodníkového obrubníku betonového se zřízením lože, s vyplněním a zatřením spár cementovou maltou stojatého s boční opěrou z betonu prostého, do lože z betonu prostého | [15 empty] | PP | 2
| VV |  | 136,1 |  | 136.1 | [13 empty] | VV | 2 | 2 | True | 1 | ROZPOCET
29 | M | 59217016 | obrubník betonový chodníkový 1000x80x250mm | m | 137.461 | 119.51 | 16427.96 | CS ÚRS 2019 02 |  |  | základní | 0 | 0 | 0.045 | 6.1857 | 0 | 0 | 8 | M | 2 |  |  |  | ROZPOCET | 16427.96 | 0 | 0 | 0 | 0 | 1 | 16427.96 | 4 | 399203584
| PP |  | obrubník betonový chodníkový 1000x80x250mm | [15 empty] | PP | 2
| VV |  | 136,1 |  | 136.1 | [13 empty] | VV | 2 | 2 | True | 1 | ROZPOCET
| VV |  | 136,1*1,01 'Přepočtené koeficientem množství |  | 137.461 | [13 empty] | VV | 2 | 2 | False | 1 | ROZPOCET
30 | K | 935113212 | Osazení odvodňovacího betonového žlabu s krycím roštem šířky přes 200 mm | m | 44 | 871.96 | 38366.24 | CS ÚRS 2019 02 |  |  | základní | 0.455 | 20.02 | 0.43819 | 19.2804 | 0 | 0 | 4 | K | 2 |  |  |  | ROZPOCET | 38366.24 | 0 | 0 | 0 | 0 | 1 | 38366.24 | 4 | 1500487576
| PP |  | Osazení odvodňovacího žlabu s krycím roštem betonového šířky přes 200 mm | [15 empty] | PP | 2
| VV |  | 44 |  | 44 | [13 empty] | VV | 2 | 2 | True | 1 | ROZPOCET
31 | M | žlab | betonový odvodňovací žlab 500/500/300 mm, s litinovou mříží D400 | m | 44.44 | 4233.13 | 188120.3 |  |  |  | základní | 0 | 0 | 0.192 | 8.5325 | 0 | 0 | 8 | M | 2 |  |  |  | ROZPOCET | 188120.3 | 0 | 0 | 0 | 0 | 1 | 188120.3 | 4 | 1371536892
| PP |  | Betonový žlab 500/500/300, 96 kg/kus (d/š/v), C35/45 s litinovou mříží D400 | [15 empty] | PP | 2
| VV |  | 44 |  | 44 | [13 empty] | VV | 2 | 2 | True | 1 | ROZPOCET
| VV |  | 44*1,01 'Přepočtené koeficientem množství |  | 44.44 | [13 empty] | VV | 2 | 2 | False | 1 | ROZPOCET
32 | K | 979071121 | Očištění dlažebních kostek drobných s původním spárováním kamenivem těženým | m2 | 47.6 | 28.22 | 1343.27 | CS ÚRS 2019 02 |  |  | základní | 0.1 | 4.76 | 0 | 0 | 0 | 0 | 4 | K | 2 |  |  |  | ROZPOCET | 1343.27 | 0 | 0 | 0 | 0 | 1 | 1343.27 | 4 | 1293364175
| PP |  | Očištění vybouraných dlažebních kostek od spojovacího materiálu, s uložením očištěných kostek na skládku, s odklizením odpadových hmot na hromady a s odklizením vybouraných kostek na vzdálenost do 3 m drobných, s původním vyplněním spár kamenivem těženým | [15 empty] | PP | 2
| VV |  | "divočina" 47,6 |  | 47.6 | [13 empty] | VV | 2 | 2 | True | 1 | ROZPOCET
| D | 96 | Bourání konstrukcí |  |  |  | 21138.56 | [5 empty] | 48.2572 |  | 0 |  | 60.7382 | 1 | D | 2 |  |  |  | ROZPOCET | [6 empty] | 21138.56
33 | K | 966008111 | Bourání trubního propustku do DN 300 | m | 5 | 1057.25 | 5286.25 | CS ÚRS 2019 02 |  |  | základní | 2.364 | 11.82 | 0 | 0 | 0.753 | 3.765 | 4 | K | 3 |  |  |  | ROZPOCET | 5286.25 | 0 | 0 | 0 | 0 | 1 | 5286.25 | 4 | 2016861640
| PP |  | Bourání trubního propustku s odklizením a uložením vybouraného materiálu na skládku na vzdálenost do 3 m nebo s naložením na dopravní prostředek z trub DN do 300 mm | [15 empty] | PP | 3
| VV |  | 5 |  | 5 | [13 empty] | VV | 3 | 2 | True | 1 | ROZPOCET
34 | K | 113105111 | Rozebrání dlažeb z lomového kamene kladených na sucho | m2 | 47.6 | 105.37 | 5015.61 | CS ÚRS 2019 02 |  |  | základní | 0.306 | 14.5656 | 0 | 0 | 0.48 | 22.848 | 4 | K | 3 |  |  |  | ROZPOCET | 5015.61 | 0 | 0 | 0 | 0 | 1 | 5015.61 | 4 | 1601690211
| PP |  | Rozebrání dlažeb z lomového kamene s přemístěním hmot na skládku na vzdálenost do 3 m nebo s naložením na dopravní prostředek, kladených na sucho | [15 empty] | PP | 3
| P |  | Poznámka k položce: bude znovu použita | [15 empty] | P | 3
| VV |  | "příkopy - divočina" 47,6 |  | 47.6 | [13 empty] | VV | 3 | 2 | True | 1 | ROZPOCET
35 | K | 113107322 | Odstranění podkladu z kameniva drceného tl 200 mm strojně pl do 50 m2 | m2 | 44.6 | 52.83 | 2356.22 | CS ÚRS 2019 02 |  |  | základní | 0.116 | 5.1736 | 0 | 0 | 0.29 | 12.934 | 4 | K | 3 |  |  |  | ROZPOCET | 2356.22 | 0 | 0 | 0 | 0 | 1 | 2356.22 | 4 | -64758834
| PP |  | Odstranění podkladů nebo krytů strojně plochy jednotlivě do 50 m2 s přemístěním hmot na skládku na vzdálenost do 3 m nebo s naložením na dopravní prostředek z kameniva hrubého drceného, o tl. vrstvy přes 100 do 200 mm | [15 empty] | PP | 3
| VV |  | 44,6 |  | 44.6 | [13 empty] | VV | 3 | 2 | True | 1 | ROZPOCET
36 | K | 113107331 | Odstranění krytu z betonu prostého tl 150 mm strojně pl do 50 m2 | m2 | 23 | 173.93 | 4000.39 | CS ÚRS 2019 02 |  |  | základní | 0.305 | 7.015 | 0 | 0 | 0.325 | 7.475 | 4 | K | 3 |  |  |  | ROZPOCET | 4000.39 | 0 | 0 | 0 | 0 | 1 | 4000.39 | 4 | 48437216
| PP |  | Odstranění podkladů nebo krytů strojně plochy jednotlivě do 50 m2 s přemístěním hmot na skládku na vzdálenost do 3 m nebo s naložením na dopravní prostředek z betonu prostého, o tl. vrstvy přes 100 do 150 mm | [15 empty] | PP | 3
| VV |  | 23 |  | 23 | [13 empty] | VV | 3 | 2 | True | 1 | ROZPOCET
37 | K | 113107343 | Odstranění krytu živičného tl 150 mm strojně pl do 50 m2 | m2 | 41.95 | 102.54 | 4301.55 | CS ÚRS 2019 02 |  |  | základní | 0.22 | 9.229 | 0 | 0 | 0.316 | 13.2562 | 4 | K | 3 |  |  |  | ROZPOCET | 4301.55 | 0 | 0 | 0 | 0 | 1 | 4301.55 | 4 | -1744795927
| PP |  | Odstranění podkladů nebo krytů strojně plochy jednotlivě do 50 m2 s přemístěním hmot na skládku na vzdálenost do 3 m nebo s naložením na dopravní prostředek živičných, o tl. vrstvy přes 100 do 150 mm | [15 empty] | PP | 3
| VV |  | 41,95 |  | 41.95 | [13 empty] | VV | 3 | 2 | True | 1 | ROZPOCET
38 | K | 113201111 | Vytrhání obrub chodníkových ležatých | m | 2 | 89.27 | 178.54 | CS ÚRS 2019 02 |  |  | základní | 0.227 | 0.454 | 0 | 0 | 0.23 | 0.46 | 4 | K | 3 |  |  |  | ROZPOCET | 178.54 | 0 | 0 | 0 | 0 | 1 | 178.54 | 4 | 1144074033
| PP |  | Vytrhání obrub s vybouráním lože, s přemístěním hmot na skládku na vzdálenost do 3 m nebo s naložením na dopravní prostředek chodníkových ležatých | [15 empty] | PP | 3
| VV |  | "VP" 2 |  | 2 | [13 empty] | VV | 3 | 2 | True | 1 | ROZPOCET
| D | 997 | Přesun sutě |  |  |  | 27001.6 | [5 empty] | 3.5667 |  | 0 |  | 0 | 1 | D | 1 |  |  |  | ROZPOCET | [6 empty] | 27001.6
39 | K | 997221551 | Vodorovná doprava suti ze sypkých materiálů do 1 km | t | 12.934 | 81.58 | 1055.16 | CS ÚRS 2019 02 |  |  | základní | 0.03 | 0.38802 | 0 | 0 | 0 | 0 | 4 | K | 2 |  |  |  | ROZPOCET | 1055.16 | 0 | 0 | 0 | 0 | 1 | 1055.16 | 4 | -257715325
| PP |  | Vodorovná doprava suti bez naložení, ale se složením a s hrubým urovnáním ze sypkých materiálů, na vzdálenost do 1 km | [15 empty] | PP | 2
| VV |  | 12,934 |  | 12.934 | [13 empty] | VV | 2 | 2 | True | 1 | ROZPOCET
40 | K | 997221559 | Příplatek ZKD 1 km u vodorovné dopravy suti ze sypkých materiálů | t | 245.746 | 7.37 | 1811.15 | CS ÚRS 2019 02 |  |  | základní | 0.002 | 0.49149 | 0 | 0 | 0 | 0 | 4 | K | 2 |  |  |  | ROZPOCET | 1811.15 | 0 | 0 | 0 | 0 | 1 | 1811.15 | 4 | -1032079906
| PP |  | Vodorovná doprava suti bez naložení, ale se složením a s hrubým urovnáním Příplatek k ceně za každý další i započatý 1 km přes 1 km | [15 empty] | PP | 2
| VV |  | 12,934*19 |  | 245.746 | [13 empty] | VV | 2 | 2 | True | 1 | ROZPOCET
41 | K | 997221561 | Vodorovná doprava suti z kusových materiálů do 1 km | t | 39.522 | 132.31 | 5229.16 | CS ÚRS 2019 02 |  |  | základní | 0.032 | 1.2647 | 0 | 0 | 0 | 0 | 4 | K | 2 |  |  |  | ROZPOCET | 5229.16 | 0 | 0 | 0 | 0 | 1 | 5229.16 | 4 | 1779234534
| PP |  | Vodorovná doprava suti bez naložení, ale se složením a s hrubým urovnáním z kusových materiálů, na vzdálenost do 1 km | [15 empty] | PP | 2
| VV |  | "dlažba, odseky po očištění v rámci stavby" 14,566 |  | 14.566 | [13 empty] | VV | 2 | 2 | True | 0 | ROZPOCET
| VV |  | 3,765+7,475+13,256+0,46 |  | 24.956 | [13 empty] | VV | 2 | 2 | True | 0 | ROZPOCET
| VV |  | Součet |  | 39.522 | [13 empty] | VV | 2 | 4 | True | 1 | ROZPOCET
42 | K | 997221569 | Příplatek ZKD 1 km u vodorovné dopravy suti z kusových materiálů | t | 474.164 | 11.04 | 5234.77 | CS ÚRS 2019 02 |  |  | základní | 0.003 | 1.4225 | 0 | 0 | 0 | 0 | 4 | K | 2 |  |  |  | ROZPOCET | 5234.77 | 0 | 0 | 0 | 0 | 1 | 5234.77 | 4 | -1585866303
| PP |  | Vodorovná doprava suti bez naložení, ale se složením a s hrubým urovnáním Příplatek k ceně za každý další i započatý 1 km přes 1 km | [15 empty] | PP | 2
| VV |  | 24,956*19 |  | 474.164 | [13 empty] | VV | 2 | 2 | True | 1 | ROZPOCET
43 | K | 997221815 | Poplatek za uložení na skládce (skládkovné) stavebního odpadu betonového kód odpadu 170 101 | t | 11.7 | 269.94 | 3158.3 | CS ÚRS 2019 02 |  |  | základní | 0 | 0 | 0 | 0 | 0 | 0 | 4 | K | 2 |  |  |  | ROZPOCET | 3158.3 | 0 | 0 | 0 | 0 | 1 | 3158.3 | 4 | 312073764
| PP |  | Poplatek za uložení stavebního odpadu na skládce (skládkovné) z prostého betonu zatříděného do Katalogu odpadů pod kódem 170 101 | [15 empty] | PP | 2
| VV |  | 3,765+7,475+0,46 |  | 11.7 | [13 empty] | VV | 2 | 2 | True | 1 | ROZPOCET
44 | K | 997221845 | Poplatek za uložení na skládce (skládkovné) odpadu asfaltového bez dehtu kód odpadu 170 302 | t | 13.256 | 613.5 | 8132.56 | CS ÚRS 2019 02 |  |  | základní | 0 | 0 | 0 | 0 | 0 | 0 | 4 | K | 2 |  |  |  | ROZPOCET | 8132.56 | 0 | 0 | 0 | 0 | 1 | 8132.56 | 4 | -1888334950
| PP |  | Poplatek za uložení stavebního odpadu na skládce (skládkovné) asfaltového bez obsahu dehtu zatříděného do Katalogu odpadů pod kódem 170 302 | [15 empty] | PP | 2
| VV |  | 13,256 |  | 13.256 | [13 empty] | VV | 2 | 2 | True | 1 | ROZPOCET
45 | K | 997221855 | Poplatek za uložení na skládce (skládkovné) zeminy a kameniva kód odpadu 170 504 | t | 12.934 | 184.05 | 2380.5 | CS ÚRS 2019 02 |  |  | základní | 0 | 0 | 0 | 0 | 0 | 0 | 4 | K | 2 |  |  |  | ROZPOCET | 2380.5 | 0 | 0 | 0 | 0 | 1 | 2380.5 | 4 | -2144249446
| PP |  | Poplatek za uložení stavebního odpadu na skládce (skládkovné) zeminy a kameniva zatříděného do Katalogu odpadů pod kódem 170 504 | [15 empty] | PP | 2
| VV |  | 12,934 |  | 12.934 | [13 empty] | VV | 2 | 2 | True | 1 | ROZPOCET
| D | 998 | Přesun hmot |  |  |  | 17333.28 | [5 empty] | 41.0923 |  | 0 |  | 0 | 1 | D | 1 |  |  |  | ROZPOCET | [6 empty] | 17333.28
46 | K | 998223011 | Přesun hmot pro pozemní komunikace s krytem dlážděným | t | 103.507 | 167.46 | 17333.28 | CS ÚRS 2019 02 |  |  | základní | 0.397 | 41.0923 | 0 | 0 | 0 | 0 | 4 | K | 2 |  |  |  | ROZPOCET | 17333.28 | 0 | 0 | 0 | 0 | 1 | 17333.28 | 4 | -137021607
| PP |  | Přesun hmot pro pozemní komunikace s krytem dlážděným dopravní vzdálenost do 200 m jakékoliv délky objektu | [15 empty] | PP | 2

## Větev A2 - Chodníky - I.e...
[9 empty] | >> skryté sloupce << | [9 empty] | {acb722fb-a602-43ed-b4dc-11ff73fa6586}
2
| KRYCÍ LIST SOUPISU PRACÍ | [8 empty] | v --- níže se nacházejí doplnkové a pomocné údaje k sestavám --- v | [8 empty] | False
Stavba:
Chodníky v obci Stratov - III. etapa
Objekt:
I. - Uznatelné náklady
Soupis:
Větev A2 - Chodníky - I.etapa - uznatelné náklady
| KSO: |  | 822 2 |  |  | CC-CZ: | 2112
| Místo: |  | Stratov |  |  | Datum: | 2021-12-07
| Zadavatel: |  |  |  |  | IČ:
DIČ:
| Zhotovitel: |  |  |  |  | IČ: | 48035599
|  | SWIETELSKY stavební s.r.o., odštěpný závod Dopravní stavby STŘED |  |  |  | DIČ: | CZ48035599
| Projektant: |  |  |  |  | IČ:
|  | Projekce dopravní Filip s.r.o. |  |  |  | DIČ:
| Zpracovatel: |  |  |  |  | IČ:
DIČ:
Poznámka:
| Cena bez DPH | [5 empty] | 262077.17
|  |  | Základ daně |  |  | Sazba daně | Výše daně
| DPH | základní | 262077.17 |  |  | 21% | 55036.21
|  | snížená | 0 |  |  | 15% | 0
|  | zákl. přenesená | 0 |  |  | 21% | 0
|  | sníž. přenesená | 0 |  |  | 15% | 0
|  | nulová | 0 |  |  | 0% | 0
| Cena s DPH |  |  | v | CZK |  | 317113.38
| Projektant |  |  | Zpracovatel
| Datum a podpis: |  | Razítko | Datum a podpis: |  |  | Razítko
| Objednavatel |  |  | Zhotovitel
| Datum a podpis: |  | Razítko | Datum a podpis: |  |  | Razítko
REKAPITULACE ČLENĚNÍ SOUPISU PRACÍ
Stavba:
Chodníky v obci Stratov - III. etapa
Objekt:
I. - Uznatelné náklady
Soupis:
Větev A2 - Chodníky - I.etapa - uznatelné náklady
Místo: |  |  | Stratov |  |  | Datum: | 2021-12-07
Zadavatel: | [5 empty] | Projektant: | Projekce dopravní Filip s.r.o.
Zhotovitel: |  |  | SWIETELSKY stavební s.r.o., odštěpný závod Dopravní stavby STŘED |  |  | Zpracovatel:
Kód dílu - Popis | [6 empty] | Cena celkem [CZK]
Náklady ze soupisu prací | [6 empty] | 262077.17 | [12 empty] | -1
| HSV - Práce a dodávky HSV | [5 empty] | 239991.28
| 1 - Zemní práce | [5 empty] | 22554.64
| 5 - Komunikace pozemní | [5 empty] | 118670.78
| 9 - Ostatní konstrukce a práce, bourání | [5 empty] | 74332.06
| 96 - Bourání konstrukcí | [5 empty] | 7051.15
| 997 - Přesun sutě | [5 empty] | 15527.44
| 998 - Přesun hmot | [5 empty] | 8906.36
| M - Práce a dodávky M | [5 empty] | 22085.89
| 21-M - Elektromontáže | [5 empty] | 22085.89
SOUPIS PRACÍ
Stavba:
Chodníky v obci Stratov - III. etapa
Objekt:
I. - Uznatelné náklady
Soupis:
Větev A2 - Chodníky - I.etapa - uznatelné náklady
Místo: |  |  | Stratov |  |  | Datum: | 2021-12-07
Zadavatel: | [5 empty] | Projektant: | Projekce dopravní Filip s.r.o.
Zhotovitel: |  |  | SWIETELSKY stavební s.r.o., odštěpný závod Dopravní stavby STŘED |  |  | Zpracovatel:
PČ | Typ | Kód | Popis | MJ | Množství | J.cena [CZK] | Cena celkem [CZK] | Cenová soustava |  |  | DPH | J. Nh [h] | Nh celkem [h] | J. hmotnost [t] | Hmotnost celkem [t] | J. suť [t] | Suť Celkem [t]
Náklady soupisu celkem | [6 empty] | 262077.17 | [5 empty] | 176.1112 |  | 53.1845 |  | 37.926 |  | D | -1 | [10 empty] | 262077.17
| D | HSV | Práce a dodávky HSV |  |  |  | 239991.28 | [5 empty] | 176.1112 |  | 53.1845 |  | 37.926 | 1 | D | 0 |  |  |  | ROZPOCET | [6 empty] | 239991.28
| D | 1 | Zemní práce |  |  |  | 22554.64 | [5 empty] | 23.6469 |  | 0 |  | 0 | 1 | D | 1 |  |  |  | ROZPOCET | [6 empty] | 22554.64
1 | K | 111201101 | Odstranění křovin a stromů průměru kmene do 100 mm i s kořeny z celkové plochy do 1000 m2 | m2 | 14 | 49.52 | 693.28 | CS ÚRS 2019 02 |  |  | základní | 0.172 | 2.408 | 0 | 0 | 0 | 0 | 4 | K | 2 |  |  |  | ROZPOCET | 693.28 | 0 | 0 | 0 | 0 | 1 | 693.28 | 4 | 38266208
| PP |  | Odstranění křovin a stromů s odstraněním kořenů průměru kmene do 100 mm do sklonu terénu 1 : 5, při celkové ploše do 1 000 m2 | [15 empty] | PP | 2
| VV |  | 14 |  | 14 | [13 empty] | VV | 2 | 2 | True | 1 | ROZPOCET
2 | K | 122201101 | Odkopávky a prokopávky nezapažené v hornině tř. 3 objem do 100 m3 | m3 | 29.755 | 138.77 | 4129.1 | CS ÚRS 2019 02 |  |  | základní | 0.368 | 10.9498 | 0 | 0 | 0 | 0 | 4 | K | 2 |  |  |  | ROZPOCET | 4129.1 | 0 | 0 | 0 | 0 | 1 | 4129.1 | 4 | 1777137136
| PP |  | Odkopávky a prokopávky nezapažené s přehozením výkopku na vzdálenost do 3 m nebo s naložením na dopravní prostředek v hornině tř. 3 do 100 m3 | [15 empty] | PP | 2
| VV |  | "zemina vhodná k ohumusování" (27,7)*0,15 |  | 4.155 | [13 empty] | VV | 2 | 2 | True | 0 | ROZPOCET
| VV |  | 96,5*0,15 |  | 14.475 | [13 empty] | VV | 2 | 2 | True | 0 | ROZPOCET
| VV |  | 44,5*0,25 |  | 11.125 | [13 empty] | VV | 2 | 2 | True | 0 | ROZPOCET
| VV |  | Součet |  | 29.755 | [13 empty] | VV | 2 | 4 | True | 1 | ROZPOCET
3 | K | 122201109 | Příplatek za lepivost u odkopávek v hornině tř. 1 až 3 | m3 | 29.755 | 29.63 | 881.64 | CS ÚRS 2019 02 |  |  | základní | 0.058 | 1.7258 | 0 | 0 | 0 | 0 | 4 | K | 2 |  |  |  | ROZPOCET | 881.64 | 0 | 0 | 0 | 0 | 1 | 881.64 | 4 | 1925029554
| PP |  | Odkopávky a prokopávky nezapažené s přehozením výkopku na vzdálenost do 3 m nebo s naložením na dopravní prostředek v hornině tř. 3 Příplatek k cenám za lepivost horniny tř. 3 | [15 empty] | PP | 2
| VV |  | 29,755 |  | 29.755 | [13 empty] | VV | 2 | 2 | True | 1 | ROZPOCET
4 | K | 162301501 | Vodorovné přemístění křovin do 5 km D kmene do 100 mm | m2 | 56 | 11.04 | 618.24 | CS ÚRS 2019 02 |  |  | základní | 0.051 | 2.856 | 0 | 0 | 0 | 0 | 4 | K | 2 |  |  |  | ROZPOCET | 618.24 | 0 | 0 | 0 | 0 | 1 | 618.24 | 4 | 605171876
| PP |  | Vodorovné přemístění smýcených křovin do průměru kmene 100 mm na vzdálenost do 5 000 m | [15 empty] | PP | 2
| VV |  | 14*4 |  | 56 | [13 empty] | VV | 2 | 2 | True | 1 | ROZPOCET
5 | K | 162401102 | Vodorovné přemístění do 2000 m výkopku/sypaniny z horniny tř. 1 až 4 | m3 | 3.39 | 62.92 | 213.3 | CS ÚRS 2019 02 |  |  | základní | 0.05 | 0.1695 | 0 | 0 | 0 | 0 | 4 | K | 2 |  |  |  | ROZPOCET | 213.3 | 0 | 0 | 0 | 0 | 1 | 213.3 | 4 | -1643877635
| PP |  | Vodorovné přemístění výkopku nebo sypaniny po suchu na obvyklém dopravním prostředku, bez naložení výkopku, avšak se složením bez rozhrnutí z horniny tř. 1 až 4 na vzdálenost přes 1 500 do 2 000 m | [15 empty] | PP | 2
| VV |  | "zemina vhodná k ohumusování na skládku stavby" (45,6-23)*0,15 |  | 3.39 | [13 empty] | VV | 2 | 2 | True | 1 | ROZPOCET
6 | K | 162701105 | Vodorovné přemístění do 10000 m výkopku/sypaniny z horniny tř. 1 až 4 | m3 | 26.365 | 126.59 | 3337.55 | CS ÚRS 2019 02 |  |  | základní | 0.083 | 2.1883 | 0 | 0 | 0 | 0 | 4 | K | 2 |  |  |  | ROZPOCET | 3337.55 | 0 | 0 | 0 | 0 | 1 | 3337.55 | 4 | -807061649
| PP |  | Vodorovné přemístění výkopku nebo sypaniny po suchu na obvyklém dopravním prostředku, bez naložení výkopku, avšak se složením bez rozhrnutí z horniny tř. 1 až 4 na vzdálenost přes 9 000 do 10 000 m | [15 empty] | PP | 2
| VV |  | 29,755-3,39 |  | 26.365 | [13 empty] | VV | 2 | 2 | True | 1 | ROZPOCET
7 | K | 162701109 | Příplatek k vodorovnému přemístění výkopku/sypaniny z horniny tř. 1 až 4 ZKD 1000 m přes 10000 m | m3 | 263.65 | 6.63 | 1748 | CS ÚRS 2019 02 |  |  | základní | 0.004 | 1.0546 | 0 | 0 | 0 | 0 | 4 | K | 2 |  |  |  | ROZPOCET | 1748 | 0 | 0 | 0 | 0 | 1 | 1748 | 4 | 1793734786
| PP |  | Vodorovné přemístění výkopku nebo sypaniny po suchu na obvyklém dopravním prostředku, bez naložení výkopku, avšak se složením bez rozhrnutí z horniny tř. 1 až 4 na vzdálenost Příplatek k ceně za každých dalších i započatých 1 000 m | [15 empty] | PP | 2
| VV |  | 26,365*10 |  | 263.65 | [13 empty] | VV | 2 | 2 | True | 1 | ROZPOCET
8 | K | 171201201 | Uložení sypaniny na skládky | m3 | 3.39 | 15.61 | 52.92 | CS ÚRS 2019 02 |  |  | základní | 0.009 | 0.03051 | 0 | 0 | 0 | 0 | 4 | K | 2 |  |  |  | ROZPOCET | 52.92 | 0 | 0 | 0 | 0 | 1 | 52.92 | 4 | -693901866
| PP |  | Uložení sypaniny na skládky | [15 empty] | PP | 2
| VV |  | 3,39 |  | 3.39 | [13 empty] | VV | 2 | 2 | True | 1 | ROZPOCET
9 | K | 171201211 | Poplatek za uložení stavebního odpadu - zeminy a kameniva na skládce | t | 47.457 | 184.05 | 8734.46 | CS ÚRS 2019 02 |  |  | základní | 0 | 0 | 0 | 0 | 0 | 0 | 4 | K | 2 |  |  |  | ROZPOCET | 8734.46 | 0 | 0 | 0 | 0 | 1 | 8734.46 | 4 | 1182201942
| PP |  | Poplatek za uložení stavebního odpadu na skládce (skládkovné) zeminy a kameniva zatříděného do Katalogu odpadů pod kódem 170 504 | [15 empty] | PP | 2
| VV |  | 26,365 |  | 26.365 | [13 empty] | VV | 2 | 2 | True | 1 | ROZPOCET
| VV |  | 26,365*1,8 'Přepočtené koeficientem množství |  | 47.457 | [13 empty] | VV | 2 | 2 | False | 1 | ROZPOCET
10 | K | 181951102 | Úprava pláně v hornině tř. 1 až 4 se zhutněním | m2 | 125.8 | 17.06 | 2146.15 | CS ÚRS 2019 02 |  |  | základní | 0.018 | 2.2644 | 0 | 0 | 0 | 0 | 4 | K | 2 |  |  |  | ROZPOCET | 2146.15 | 0 | 0 | 0 | 0 | 1 | 2146.15 | 4 | 52027801
| PP |  | Úprava pláně vyrovnáním výškových rozdílů v hornině tř. 1 až 4 se zhutněním | [15 empty] | PP | 2
| VV |  | 82,7+43,1 |  | 125.8 | [13 empty] | VV | 2 | 2 | True | 1 | ROZPOCET
| D | 5 | Komunikace pozemní |  |  |  | 118670.78 | [5 empty] | 84.211 |  | 29.6905 |  | 0 | 1 | D | 1 |  |  |  | ROZPOCET | [6 empty] | 118670.78
11 | K | 564861112 | Podklad ze štěrkodrtě ŠD tl 210 mm | m2 | 82.7 | 267.15 | 22093.31 | CS ÚRS 2019 02 |  |  | základní | 0.029 | 2.3983 | 0 | 0 | 0 | 0 | 4 | K | 2 |  |  |  | ROZPOCET | 22093.31 | 0 | 0 | 0 | 0 | 1 | 22093.31 | 4 | -357988405
| PP |  | Podklad ze štěrkodrti ŠD s rozprostřením a zhutněním, po zhutnění tl. 210 mm | [15 empty] | PP | 2
| VV |  | 82,7 |  | 82.7 | [13 empty] | VV | 2 | 2 | True | 1 | ROZPOCET
12 | K | 564871112 | Podklad ze štěrkodrtě ŠD tl. 260 mm | m2 | 43.1 | 332.4 | 14326.44 | CS ÚRS 2019 02 |  |  | základní | 0.033 | 1.4223 | 0 | 0 | 0 | 0 | 4 | K | 2 |  |  |  | ROZPOCET | 14326.44 | 0 | 0 | 0 | 0 | 1 | 14326.44 | 4 | -1894529364
| PP |  | Podklad ze štěrkodrti ŠD s rozprostřením a zhutněním, po zhutnění tl. 260 mm | [15 empty] | PP | 2
| VV |  | 43,1 |  | 43.1 | [13 empty] | VV | 2 | 2 | True | 1 | ROZPOCET
13 | K | 596211110 | Kladení zámkové dlažby komunikací pro pěší tl 60 mm skupiny A pl do 50 m2 | m2 | 1.8 | 305.06 | 549.11 | CS ÚRS 2019 02 |  |  | základní | 0.72 | 1.296 | 0.08425 | 0.15165 | 0 | 0 | 4 | K | 2 |  |  |  | ROZPOCET | 549.11 | 0 | 0 | 0 | 0 | 1 | 549.11 | 4 | -1796449376
| PP |  | Kladení dlažby z betonových zámkových dlaždic komunikací pro pěší s ložem z kameniva těženého nebo drceného tl. do 40 mm, s vyplněním spár s dvojitým hutněním, vibrováním a se smetením přebytečného materiálu na krajnici tl. 60 mm skupiny A, pro plochy do 50 m2 | [15 empty] | PP | 2
| VV |  | 1,8 |  | 1.8 | [13 empty] | VV | 2 | 2 | True | 1 | ROZPOCET
14 | M | 59245006 | dlažba tvar obdélník betonová pro nevidomé 200x100x60mm barevná | m2 | 1.854 | 558.28 | 1035.05 | CS ÚRS 2019 02 |  |  | základní | 0 | 0 | 0.131 | 0.24287 | 0 | 0 | 8 | M | 2 |  |  |  | ROZPOCET | 1035.05 | 0 | 0 | 0 | 0 | 1 | 1035.05 | 4 | -301252464
| PP |  | dlažba tvar obdélník betonová pro nevidomé 200x100x60mm barevná | [15 empty] | PP | 2
| VV |  | 1,8 |  | 1.8 | [13 empty] | VV | 2 | 2 | True | 1 | ROZPOCET
| VV |  | 1,8*1,03 'Přepočtené koeficientem množství |  | 1.854 | [13 empty] | VV | 2 | 2 | False | 1 | ROZPOCET
15 | K | 596211111 | Kladení zámkové dlažby komunikací pro pěší tl 60 mm skupiny A pl do 100 m2 | m2 | 80.9 | 270.98 | 21922.28 | CS ÚRS 2019 02 |  |  | základní | 0.56 | 45.304 | 0.08425 | 6.8158 | 0 | 0 | 4 | K | 2 |  |  |  | ROZPOCET | 21922.28 | 0 | 0 | 0 | 0 | 1 | 21922.28 | 4 | -739015890
| PP |  | Kladení dlažby z betonových zámkových dlaždic komunikací pro pěší s ložem z kameniva těženého nebo drceného tl. do 40 mm, s vyplněním spár s dvojitým hutněním, vibrováním a se smetením přebytečného materiálu na krajnici tl. 60 mm skupiny A, pro plochy přes 50 do 100 m2 | [15 empty] | PP | 2
| VV |  | 80,9 |  | 80.9 | [13 empty] | VV | 2 | 2 | True | 1 | ROZPOCET
16 | M | 59245018 | dlažba tvar obdélník betonová 200x100x60mm přírodní | m2 | 83.327 | 292.02 | 24333.15 | CS ÚRS 2019 02 |  |  | základní | 0 | 0 | 0.131 | 10.9158 | 0 | 0 | 8 | M | 2 |  |  |  | ROZPOCET | 24333.15 | 0 | 0 | 0 | 0 | 1 | 24333.15 | 4 | 1263113589
| PP |  | dlažba tvar obdélník betonová 200x100x60mm přírodní | [15 empty] | PP | 2
| VV |  | 80,9 |  | 80.9 | [13 empty] | VV | 2 | 2 | True | 1 | ROZPOCET
| VV |  | 80,9*1,03 'Přepočtené koeficientem množství |  | 83.327 | [13 empty] | VV | 2 | 2 | False | 1 | ROZPOCET
17 | K | 596211210 | Kladení zámkové dlažby komunikací pro pěší tl 80 mm skupiny A pl do 50 m2 | m2 | 43.1 | 302.79 | 13050.25 | CS ÚRS 2019 02 |  |  | základní | 0.784 | 33.7904 | 0.08565 | 3.6915 | 0 | 0 | 4 | K | 2 |  |  |  | ROZPOCET | 13050.25 | 0 | 0 | 0 | 0 | 1 | 13050.25 | 4 | -1919608
| PP |  | Kladení dlažby z betonových zámkových dlaždic komunikací pro pěší s ložem z kameniva těženého nebo drceného tl. do 40 mm, s vyplněním spár s dvojitým hutněním, vibrováním a se smetením přebytečného materiálu na krajnici tl. 80 mm skupiny A, pro plochy do 50 m2 | [15 empty] | PP | 2
| VV |  | 26,2+8,1+8,8 |  | 43.1 | [13 empty] | VV | 2 | 2 | True | 1 | ROZPOCET
18 | M | 59245020 | dlažba tvar obdélník betonová 200x100x80mm přírodní | m2 | 26.986 | 361.35 | 9751.39 | CS ÚRS 2019 02 |  |  | základní | 0 | 0 | 0.176 | 4.7495 | 0 | 0 | 8 | M | 2 |  |  |  | ROZPOCET | 9751.39 | 0 | 0 | 0 | 0 | 1 | 9751.39 | 4 | 1445563848
| PP |  | dlažba tvar obdélník betonová 200x100x80mm přírodní | [15 empty] | PP | 2
| VV |  | 26,2 |  | 26.2 | [13 empty] | VV | 2 | 2 | True | 1 | ROZPOCET
| VV |  | 26,2*1,03 'Přepočtené koeficientem množství |  | 26.986 | [13 empty] | VV | 2 | 2 | False | 1 | ROZPOCET
19 | M | 59245226 | dlažba tvar obdélník betonová pro nevidomé 200x100x80mm barevná | m2 | 8.343 | 618.4 | 5159.31 | CS ÚRS 2019 02 |  |  | základní | 0 | 0 | 0.175 | 1.46 | 0 | 0 | 8 | M | 2 |  |  |  | ROZPOCET | 5159.31 | 0 | 0 | 0 | 0 | 1 | 5159.31 | 4 | -1543816776
| PP |  | dlažba tvar obdélník betonová pro nevidomé 200x100x80mm barevná | [15 empty] | PP | 2
| VV |  | 8,1 |  | 8.1 | [13 empty] | VV | 2 | 2 | True | 1 | ROZPOCET
| VV |  | 8,1*1,03 'Přepočtené koeficientem množství |  | 8.343 | [13 empty] | VV | 2 | 2 | False | 1 | ROZPOCET
20 | M | 5924531RP2 | dlažba betonová SLP s vodící linií 20x20x8 cm přírodní | m2 | 9.064 | 711.66 | 6450.49 |  |  |  | základní | 0 | 0 | 0.1835 | 1.6632 | 0 | 0 | 8 | M | 2 |  |  |  | ROZPOCET | 6450.49 | 0 | 0 | 0 | 0 | 1 | 6450.49 | 4 | -441962274
| PP |  | dlažba betonová SLP s vodící linií 20x20x8 cm přírodní | [15 empty] | PP | 2
| VV |  | 8,8 |  | 8.8 | [13 empty] | VV | 2 | 2 | True | 0 | ROZPOCET
| VV |  | Součet |  | 8.8 | [13 empty] | VV | 2 | 4 | True | 1 | ROZPOCET
| VV |  | 8,8*1,03 'Přepočtené koeficientem množství |  | 9.064 | [13 empty] | VV | 2 | 2 | False | 1 | ROZPOCET
| D | 9 | Ostatní konstrukce a práce, bourání |  |  |  | 74332.06 | [5 empty] | 44.5454 |  | 23.494 |  | 37.926 | 1 | D | 1 |  |  |  | ROZPOCET | [6 empty] | 74332.06
21 | K | 915491211 | Osazení vodícího proužku z betonových desek do betonového lože tl do 100 mm š proužku 250 mm | m | 6.6 | 127.55 | 841.83 | CS ÚRS 2019 02 |  |  | základní | 0.136 | 0.8976 | 0.08088 | 0.53381 | 0 | 0 | 4 | K | 2 |  |  |  | ROZPOCET | 841.83 | 0 | 0 | 0 | 0 | 1 | 841.83 | 4 | 670089002
| PP |  | Osazení vodicího proužku z betonových prefabrikovaných desek tl. do 120 mm do lože z cementové malty tl. 20 mm, s vyplněním a zatřením spár cementovou maltou s podkladní vrstvou z betonu prostého tl. 50 až 100 mm šířka proužku 250 mm | [15 empty] | PP | 2
| VV |  | 6,6 |  | 6.6 | [13 empty] | VV | 2 | 2 | True | 1 | ROZPOCET
22 | M | 59218001 | krajník betonový silniční 500x250x80mm | m | 6.666 | 137.67 | 917.71 | CS ÚRS 2019 02 |  |  | základní | 0 | 0 | 0.046 | 0.30664 | 0 | 0 | 8 | M | 2 |  |  |  | ROZPOCET | 917.71 | 0 | 0 | 0 | 0 | 1 | 917.71 | 4 | 1111511504
| PP |  | krajník betonový silniční 500x250x80mm | [15 empty] | PP | 2
| VV |  | 6,6 |  | 6.6 | [13 empty] | VV | 2 | 2 | True | 1 | ROZPOCET
| VV |  | 6,6*1,01 'Přepočtené koeficientem množství |  | 6.666 | [13 empty] | VV | 2 | 2 | False | 1 | ROZPOCET
23 | K | 916131213 | Osazení silničního obrubníku betonového stojatého s boční opěrou do lože z betonu prostého | m | 6.5 | 397.32 | 2582.58 | CS ÚRS 2019 02 |  |  | základní | 0.268 | 1.742 | 0.1554 | 1.0101 | 0 | 0 | 4 | K | 2 |  |  |  | ROZPOCET | 2582.58 | 0 | 0 | 0 | 0 | 1 | 2582.58 | 4 | 972294972
| PP |  | Osazení silničního obrubníku betonového se zřízením lože, s vyplněním a zatřením spár cementovou maltou stojatého s boční opěrou z betonu prostého, do lože z betonu prostého | [15 empty] | PP | 2
| VV |  | 6,5 |  | 6.5 | [13 empty] | VV | 2 | 2 | True | 1 | ROZPOCET
24 | M | 59217029 | obrubník betonový silniční nájezdový 1000x150x150mm | m | 6.565 | 139.63 | 916.67 | CS ÚRS 2019 02 |  |  | základní | 0 | 0 | 0.0483 | 0.31709 | 0 | 0 | 8 | M | 2 |  |  |  | ROZPOCET | 916.67 | 0 | 0 | 0 | 0 | 1 | 916.67 | 4 | 1151521469
| PP |  | obrubník betonový silniční nájezdový 1000x150x150mm | [15 empty] | PP | 2
| VV |  | 6,5 |  | 6.5 | [13 empty] | VV | 2 | 2 | True | 1 | ROZPOCET
| VV |  | 6,5*1,01 'Přepočtené koeficientem množství |  | 6.565 | [13 empty] | VV | 2 | 2 | False | 1 | ROZPOCET
25 | K | 916231213 | Osazení chodníkového obrubníku betonového stojatého s boční opěrou do lože z betonu prostého | m | 121.9 | 388.09 | 47308.17 | CS ÚRS 2019 02 |  |  | základní | 0.216 | 26.3304 | 0.1295 | 15.7861 | 0 | 0 | 4 | K | 2 |  |  |  | ROZPOCET | 47308.17 | 0 | 0 | 0 | 0 | 1 | 47308.17 | 4 | 724990107
| PP |  | Osazení chodníkového obrubníku betonového se zřízením lože, s vyplněním a zatřením spár cementovou maltou stojatého s boční opěrou z betonu prostého, do lože z betonu prostého | [15 empty] | PP | 2
| VV |  | 121,9 |  | 121.9 | [13 empty] | VV | 2 | 2 | True | 1 | ROZPOCET
26 | M | 59217016 | obrubník betonový chodníkový 1000x80x250mm | m | 123.119 | 119.51 | 14713.95 | CS ÚRS 2019 02 |  |  | základní | 0 | 0 | 0.045 | 5.5404 | 0 | 0 | 8 | M | 2 |  |  |  | ROZPOCET | 14713.95 | 0 | 0 | 0 | 0 | 1 | 14713.95 | 4 | -1687689355
| PP |  | obrubník betonový chodníkový 1000x80x250mm | [15 empty] | PP | 2
| VV |  | 121,9 |  | 121.9 | [13 empty] | VV | 2 | 2 | True | 1 | ROZPOCET
| VV |  | 121,9*1,01 'Přepočtené koeficientem množství |  | 123.119 | [13 empty] | VV | 2 | 2 | False | 1 | ROZPOCET
| D | 96 | Bourání konstrukcí |  |  |  | 7051.15 | [5 empty] | 15.5754 |  | 0 |  | 37.926 | 1 | D | 2 |  |  |  | ROZPOCET | [6 empty] | 7051.15
27 | K | 113107322 | Odstranění podkladu z kameniva drceného tl 200 mm strojně pl do 50 m2 | m2 | 128.4 | 52.83 | 6783.37 | CS ÚRS 2019 02 |  |  | základní | 0.116 | 14.8944 | 0 | 0 | 0.29 | 37.236 | 4 | K | 3 |  |  |  | ROZPOCET | 6783.37 | 0 | 0 | 0 | 0 | 1 | 6783.37 | 4 | 420273519
| PP |  | Odstranění podkladů nebo krytů strojně plochy jednotlivě do 50 m2 s přemístěním hmot na skládku na vzdálenost do 3 m nebo s naložením na dopravní prostředek z kameniva hrubého drceného, o tl. vrstvy přes 100 do 200 mm | [15 empty] | PP | 3
| VV |  | 128,4 |  | 128.4 | [13 empty] | VV | 3 | 2 | True | 1 | ROZPOCET
28 | K | 113201111 | Vytrhání obrub chodníkových ležatých | m | 3 | 89.26 | 267.78 | CS ÚRS 2019 02 |  |  | základní | 0.227 | 0.681 | 0 | 0 | 0.23 | 0.69 | 4 | K | 3 |  |  |  | ROZPOCET | 267.78 | 0 | 0 | 0 | 0 | 1 | 267.78 | 4 | -1154394238
| PP |  | Vytrhání obrub s vybouráním lože, s přemístěním hmot na skládku na vzdálenost do 3 m nebo s naložením na dopravní prostředek chodníkových ležatých | [15 empty] | PP | 3
| VV |  | "VP" 3 |  | 3 | [13 empty] | VV | 3 | 2 | True | 1 | ROZPOCET
| D | 997 | Přesun sutě |  |  |  | 15527.44 | [5 empty] | 2.5935 |  | 0 |  | 0 | 1 | D | 1 |  |  |  | ROZPOCET | [6 empty] | 15527.44
29 | K | 997221551 | Vodorovná doprava suti ze sypkých materiálů do 1 km | t | 37.236 | 81.58 | 3037.71 | CS ÚRS 2019 02 |  |  | základní | 0.03 | 1.1171 | 0 | 0 | 0 | 0 | 4 | K | 2 |  |  |  | ROZPOCET | 3037.71 | 0 | 0 | 0 | 0 | 1 | 3037.71 | 4 | -1273152420
| PP |  | Vodorovná doprava suti bez naložení, ale se složením a s hrubým urovnáním ze sypkých materiálů, na vzdálenost do 1 km | [15 empty] | PP | 2
| VV |  | 37,236 |  | 37.236 | [13 empty] | VV | 2 | 2 | True | 1 | ROZPOCET
30 | K | 997221559 | Příplatek ZKD 1 km u vodorovné dopravy suti ze sypkých materiálů | t | 707.484 | 7.37 | 5214.16 | CS ÚRS 2019 02 |  |  | základní | 0.002 | 1.415 | 0 | 0 | 0 | 0 | 4 | K | 2 |  |  |  | ROZPOCET | 5214.16 | 0 | 0 | 0 | 0 | 1 | 5214.16 | 4 | 2097636584
| PP |  | Vodorovná doprava suti bez naložení, ale se složením a s hrubým urovnáním Příplatek k ceně za každý další i započatý 1 km přes 1 km | [15 empty] | PP | 2
| VV |  | 37,236*19 |  | 707.484 | [13 empty] | VV | 2 | 2 | True | 1 | ROZPOCET
31 | K | 997221561 | Vodorovná doprava suti z kusových materiálů do 1 km | t | 0.69 | 132.3 | 91.29 | CS ÚRS 2019 02 |  |  | základní | 0.032 | 0.02208 | 0 | 0 | 0 | 0 | 4 | K | 2 |  |  |  | ROZPOCET | 91.29 | 0 | 0 | 0 | 0 | 1 | 91.29 | 4 | 1986032940
| PP |  | Vodorovná doprava suti bez naložení, ale se složením a s hrubým urovnáním z kusových materiálů, na vzdálenost do 1 km | [15 empty] | PP | 2
| VV |  | 0,69 |  | 0.69 | [13 empty] | VV | 2 | 2 | True | 1 | ROZPOCET
32 | K | 997221569 | Příplatek ZKD 1 km u vodorovné dopravy suti z kusových materiálů | t | 13.11 | 11.04 | 144.73 | CS ÚRS 2019 02 |  |  | základní | 0.003 | 0.03933 | 0 | 0 | 0 | 0 | 4 | K | 2 |  |  |  | ROZPOCET | 144.73 | 0 | 0 | 0 | 0 | 1 | 144.73 | 4 | -2029768986
| PP |  | Vodorovná doprava suti bez naložení, ale se složením a s hrubým urovnáním Příplatek k ceně za každý další i započatý 1 km přes 1 km | [15 empty] | PP | 2
| VV |  | 0,69*19 |  | 13.11 | [13 empty] | VV | 2 | 2 | True | 1 | ROZPOCET
33 | K | 997221815 | Poplatek za uložení na skládce (skládkovné) stavebního odpadu betonového kód odpadu 170 101 | t | 0.69 | 269.94 | 186.26 | CS ÚRS 2019 02 |  |  | základní | 0 | 0 | 0 | 0 | 0 | 0 | 4 | K | 2 |  |  |  | ROZPOCET | 186.26 | 0 | 0 | 0 | 0 | 1 | 186.26 | 4 | -2093087806
| PP |  | Poplatek za uložení stavebního odpadu na skládce (skládkovné) z prostého betonu zatříděného do Katalogu odpadů pod kódem 170 101 | [15 empty] | PP | 2
| VV |  | 0,69 |  | 0.69 | [13 empty] | VV | 2 | 2 | True | 1 | ROZPOCET
34 | K | 997221855 | Poplatek za uložení na skládce (skládkovné) zeminy a kameniva kód odpadu 170 504 | t | 37.236 | 184.05 | 6853.29 | CS ÚRS 2019 02 |  |  | základní | 0 | 0 | 0 | 0 | 0 | 0 | 4 | K | 2 |  |  |  | ROZPOCET | 6853.29 | 0 | 0 | 0 | 0 | 1 | 6853.29 | 4 | 231619087
| PP |  | Poplatek za uložení stavebního odpadu na skládce (skládkovné) zeminy a kameniva zatříděného do Katalogu odpadů pod kódem 170 504 | [15 empty] | PP | 2
| VV |  | 37,236 |  | 37.236 | [13 empty] | VV | 2 | 2 | True | 1 | ROZPOCET
| D | 998 | Přesun hmot |  |  |  | 8906.36 | [5 empty] | 21.1144 |  | 0 |  | 0 | 1 | D | 1 |  |  |  | ROZPOCET | [6 empty] | 8906.36
35 | K | 998223011 | Přesun hmot pro pozemní komunikace s krytem dlážděným | t | 53.185 | 167.46 | 8906.36 | CS ÚRS 2019 02 |  |  | základní | 0.397 | 21.1144 | 0 | 0 | 0 | 0 | 4 | K | 2 |  |  |  | ROZPOCET | 8906.36 | 0 | 0 | 0 | 0 | 1 | 8906.36 | 4 | -789022089
| PP |  | Přesun hmot pro pozemní komunikace s krytem dlážděným dopravní vzdálenost do 200 m jakékoliv délky objektu | [15 empty] | PP | 2
| D | M | Práce a dodávky M |  |  |  | 22085.89 | [5 empty] | 0 |  | 0 |  | 0 | 3 | D | 0 |  |  |  | ROZPOCET | [6 empty] | 22085.89
| D | 21-M | Elektromontáže |  |  |  | 22085.89 | [5 empty] | 0 |  | 0 |  | 0 | 3 | D | 1 |  |  |  | ROZPOCET | [6 empty] | 22085.89
36 | K | lampa | posun lampy veřejného osvětlení | kus | 1 | 22085.89 | 22085.89 |  |  |  | základní | 0 | 0 | 0 | 0 | 0 | 0 | 4 | K | 2 |  |  |  | ROZPOCET | 22085.89 | 0 | 0 | 0 | 0 | 1 | 22085.89 | 4 | -115152463
| PP |  | posun lampy veřejného osvětlení | [15 empty] | PP | 2
| VV |  | 1 |  | 1 | [13 empty] | VV | 2 | 2 | True | 1 | ROZPOCET

## Větev A3 - Chodníky - I.e...
[9 empty] | >> skryté sloupce << | [9 empty] | {f59853ef-c8ff-49b3-8477-af4daebda640}
2
| KRYCÍ LIST SOUPISU PRACÍ | [8 empty] | v --- níže se nacházejí doplnkové a pomocné údaje k sestavám --- v | [8 empty] | False
Stavba:
Chodníky v obci Stratov - III. etapa
Objekt:
I. - Uznatelné náklady
Soupis:
Větev A3 - Chodníky - I.etapa - uznatelné náklady
| KSO: |  | 822 2 |  |  | CC-CZ: | 2112
| Místo: |  | Stratov |  |  | Datum: | 2021-12-07
| Zadavatel: |  |  |  |  | IČ:
DIČ:
| Zhotovitel: |  |  |  |  | IČ: | 48035599
|  | SWIETELSKY stavební s.r.o., odštěpný závod Dopravní stavby STŘED |  |  |  | DIČ: | CZ48035599
| Projektant: |  |  |  |  | IČ:
|  | Projekce dopravní Filip s.r.o. |  |  |  | DIČ:
| Zpracovatel: |  |  |  |  | IČ:
DIČ:
Poznámka:
| Cena bez DPH | [5 empty] | 113371.33
|  |  | Základ daně |  |  | Sazba daně | Výše daně
| DPH | základní | 113371.33 |  |  | 21% | 23807.98
|  | snížená | 0 |  |  | 15% | 0
|  | zákl. přenesená | 0 |  |  | 21% | 0
|  | sníž. přenesená | 0 |  |  | 15% | 0
|  | nulová | 0 |  |  | 0% | 0
| Cena s DPH |  |  | v | CZK |  | 137179.31
| Projektant |  |  | Zpracovatel
| Datum a podpis: |  | Razítko | Datum a podpis: |  |  | Razítko
| Objednavatel |  |  | Zhotovitel
| Datum a podpis: |  | Razítko | Datum a podpis: |  |  | Razítko
REKAPITULACE ČLENĚNÍ SOUPISU PRACÍ
Stavba:
Chodníky v obci Stratov - III. etapa
Objekt:
I. - Uznatelné náklady
Soupis:
Větev A3 - Chodníky - I.etapa - uznatelné náklady
Místo: |  |  | Stratov |  |  | Datum: | 2021-12-07
Zadavatel: | [5 empty] | Projektant: | Projekce dopravní Filip s.r.o.
Zhotovitel: |  |  | SWIETELSKY stavební s.r.o., odštěpný závod Dopravní stavby STŘED |  |  | Zpracovatel:
Kód dílu - Popis | [6 empty] | Cena celkem [CZK]
Náklady ze soupisu prací | [6 empty] | 113371.33 | [12 empty] | -1
| HSV - Práce a dodávky HSV | [5 empty] | 113371.33
| 1 - Zemní práce | [5 empty] | 16855.84
| 5 - Komunikace pozemní | [5 empty] | 58362.6
| 9 - Ostatní konstrukce a práce, bourání | [5 empty] | 30597.79
| 96 - Bourání konstrukcí | [5 empty] | 1537.35
| 997 - Přesun sutě | [5 empty] | 3423.36
| 998 - Přesun hmot | [5 empty] | 4131.74
SOUPIS PRACÍ
Stavba:
Chodníky v obci Stratov - III. etapa
Objekt:
I. - Uznatelné náklady
Soupis:
Větev A3 - Chodníky - I.etapa - uznatelné náklady
Místo: |  |  | Stratov |  |  | Datum: | 2021-12-07
Zadavatel: | [5 empty] | Projektant: | Projekce dopravní Filip s.r.o.
Zhotovitel: |  |  | SWIETELSKY stavební s.r.o., odštěpný závod Dopravní stavby STŘED |  |  | Zpracovatel:
PČ | Typ | Kód | Popis | MJ | Množství | J.cena [CZK] | Cena celkem [CZK] | Cenová soustava |  |  | DPH | J. Nh [h] | Nh celkem [h] | J. hmotnost [t] | Hmotnost celkem [t] | J. suť [t] | Suť Celkem [t]
Náklady soupisu celkem | [6 empty] | 113371.33 | [5 empty] | 87.7558 |  | 24.6732 |  | 8.439 |  | D | -1 | [10 empty] | 113371.33
| D | HSV | Práce a dodávky HSV |  |  |  | 113371.33 | [5 empty] | 87.7558 |  | 24.6732 |  | 8.439 | 1 | D | 0 |  |  |  | ROZPOCET | [6 empty] | 113371.33
| D | 1 | Zemní práce |  |  |  | 16855.84 | [5 empty] | 14.0428 |  | 0 |  | 0 | 1 | D | 1 |  |  |  | ROZPOCET | [6 empty] | 16855.84
1 | K | 122201101 | Odkopávky a prokopávky nezapažené v hornině tř. 3 objem do 100 m3 | m3 | 23.74 | 138.77 | 3294.4 | CS ÚRS 2019 02 |  |  | základní | 0.368 | 8.7363 | 0 | 0 | 0 | 0 | 4 | K | 2 |  |  |  | ROZPOCET | 3294.4 | 0 | 0 | 0 | 0 | 1 | 3294.4 | 4 | -541164507
| PP |  | Odkopávky a prokopávky nezapažené s přehozením výkopku na vzdálenost do 3 m nebo s naložením na dopravní prostředek v hornině tř. 3 do 100 m3 | [15 empty] | PP | 2
| VV |  | "zemina vhodná k ohumusování" (59,4)*0,15 |  | 8.91 | [13 empty] | VV | 2 | 2 | True | 0 | ROZPOCET
| VV |  | 37,7*0,15 |  | 5.655 | [13 empty] | VV | 2 | 2 | True | 0 | ROZPOCET
| VV |  | 36,7*0,25 |  | 9.175 | [13 empty] | VV | 2 | 2 | True | 0 | ROZPOCET
| VV |  | Součet |  | 23.74 | [13 empty] | VV | 2 | 4 | True | 1 | ROZPOCET
2 | K | 122201109 | Příplatek za lepivost u odkopávek v hornině tř. 1 až 3 | m3 | 23.74 | 29.63 | 703.42 | CS ÚRS 2019 02 |  |  | základní | 0.058 | 1.3769 | 0 | 0 | 0 | 0 | 4 | K | 2 |  |  |  | ROZPOCET | 703.42 | 0 | 0 | 0 | 0 | 1 | 703.42 | 4 | -1181687512
| PP |  | Odkopávky a prokopávky nezapažené s přehozením výkopku na vzdálenost do 3 m nebo s naložením na dopravní prostředek v hornině tř. 3 Příplatek k cenám za lepivost horniny tř. 3 | [15 empty] | PP | 2
| VV |  | 23,74 |  | 23.74 | [13 empty] | VV | 2 | 2 | True | 1 | ROZPOCET
3 | K | 162401102 | Vodorovné přemístění do 2000 m výkopku/sypaniny z horniny tř. 1 až 4 | m3 | 1.41 | 62.91 | 88.7 | CS ÚRS 2019 02 |  |  | základní | 0.05 | 0.0705 | 0 | 0 | 0 | 0 | 4 | K | 2 |  |  |  | ROZPOCET | 88.7 | 0 | 0 | 0 | 0 | 1 | 88.7 | 4 | -2094021138
| PP |  | Vodorovné přemístění výkopku nebo sypaniny po suchu na obvyklém dopravním prostředku, bez naložení výkopku, avšak se složením bez rozhrnutí z horniny tř. 1 až 4 na vzdálenost přes 1 500 do 2 000 m | [15 empty] | PP | 2
| VV |  | "zemina vhodná k ohumusování na skládku stavby" (30,7-21,3)*0,15 |  | 1.41 | [13 empty] | VV | 2 | 2 | True | 1 | ROZPOCET
4 | K | 162701105 | Vodorovné přemístění do 10000 m výkopku/sypaniny z horniny tř. 1 až 4 | m3 | 22.33 | 126.59 | 2826.75 | CS ÚRS 2019 02 |  |  | základní | 0.083 | 1.8534 | 0 | 0 | 0 | 0 | 4 | K | 2 |  |  |  | ROZPOCET | 2826.75 | 0 | 0 | 0 | 0 | 1 | 2826.75 | 4 | 1777542607
| PP |  | Vodorovné přemístění výkopku nebo sypaniny po suchu na obvyklém dopravním prostředku, bez naložení výkopku, avšak se složením bez rozhrnutí z horniny tř. 1 až 4 na vzdálenost přes 9 000 do 10 000 m | [15 empty] | PP | 2
| VV |  | 23,74-1,41 |  | 22.33 | [13 empty] | VV | 2 | 2 | True | 1 | ROZPOCET
5 | K | 162701109 | Příplatek k vodorovnému přemístění výkopku/sypaniny z horniny tř. 1 až 4 ZKD 1000 m přes 10000 m | m3 | 223.3 | 6.63 | 1480.48 | CS ÚRS 2019 02 |  |  | základní | 0.004 | 0.8932 | 0 | 0 | 0 | 0 | 4 | K | 2 |  |  |  | ROZPOCET | 1480.48 | 0 | 0 | 0 | 0 | 1 | 1480.48 | 4 | 1228288499
| PP |  | Vodorovné přemístění výkopku nebo sypaniny po suchu na obvyklém dopravním prostředku, bez naložení výkopku, avšak se složením bez rozhrnutí z horniny tř. 1 až 4 na vzdálenost Příplatek k ceně za každých dalších i započatých 1 000 m | [15 empty] | PP | 2
| VV |  | 22,33*10 |  | 223.3 | [13 empty] | VV | 2 | 2 | True | 1 | ROZPOCET
6 | K | 171201201 | Uložení sypaniny na skládky | m3 | 1.41 | 15.61 | 22.01 | CS ÚRS 2019 02 |  |  | základní | 0.009 | 0.01269 | 0 | 0 | 0 | 0 | 4 | K | 2 |  |  |  | ROZPOCET | 22.01 | 0 | 0 | 0 | 0 | 1 | 22.01 | 4 | 2141053570
| PP |  | Uložení sypaniny na skládky | [15 empty] | PP | 2
| VV |  | 1,41 |  | 1.41 | [13 empty] | VV | 2 | 2 | True | 1 | ROZPOCET
7 | K | 171201211 | Poplatek za uložení stavebního odpadu - zeminy a kameniva na skládce | t | 40.194 | 184.05 | 7397.71 | CS ÚRS 2019 02 |  |  | základní | 0 | 0 | 0 | 0 | 0 | 0 | 4 | K | 2 |  |  |  | ROZPOCET | 7397.71 | 0 | 0 | 0 | 0 | 1 | 7397.71 | 4 | 1990607001
| PP |  | Poplatek za uložení stavebního odpadu na skládce (skládkovné) zeminy a kameniva zatříděného do Katalogu odpadů pod kódem 170 504 | [15 empty] | PP | 2
| VV |  | 22,33 |  | 22.33 | [13 empty] | VV | 2 | 2 | True | 1 | ROZPOCET
| VV |  | 22,33*1,8 'Přepočtené koeficientem množství |  | 40.194 | [13 empty] | VV | 2 | 2 | False | 1 | ROZPOCET
8 | K | 181951102 | Úprava pláně v hornině tř. 1 až 4 se zhutněním | m2 | 61.1 | 17.06 | 1042.37 | CS ÚRS 2019 02 |  |  | základní | 0.018 | 1.0998 | 0 | 0 | 0 | 0 | 4 | K | 2 |  |  |  | ROZPOCET | 1042.37 | 0 | 0 | 0 | 0 | 1 | 1042.37 | 4 | -29286356
| PP |  | Úprava pláně vyrovnáním výškových rozdílů v hornině tř. 1 až 4 se zhutněním | [15 empty] | PP | 2
| VV |  | 34,8+26,3 |  | 61.1 | [13 empty] | VV | 2 | 2 | True | 1 | ROZPOCET
| D | 5 | Komunikace pozemní |  |  |  | 58362.6 | [5 empty] | 47.5523 |  | 14.6426 |  | 0 | 1 | D | 1 |  |  |  | ROZPOCET | [6 empty] | 58362.6
9 | K | 564861112 | Podklad ze štěrkodrtě ŠD tl 210 mm | m2 | 34.8 | 267.15 | 9296.82 | CS ÚRS 2019 02 |  |  | základní | 0.029 | 1.0092 | 0 | 0 | 0 | 0 | 4 | K | 2 |  |  |  | ROZPOCET | 9296.82 | 0 | 0 | 0 | 0 | 1 | 9296.82 | 4 | 888306088
| PP |  | Podklad ze štěrkodrti ŠD s rozprostřením a zhutněním, po zhutnění tl. 210 mm | [15 empty] | PP | 2
| VV |  | 34,8 |  | 34.8 | [13 empty] | VV | 2 | 2 | True | 1 | ROZPOCET
10 | K | 564871112 | Podklad ze štěrkodrtě ŠD tl. 260 mm | m2 | 26.3 | 332.4 | 8742.12 | CS ÚRS 2019 02 |  |  | základní | 0.033 | 0.8679 | 0 | 0 | 0 | 0 | 4 | K | 2 |  |  |  | ROZPOCET | 8742.12 | 0 | 0 | 0 | 0 | 1 | 8742.12 | 4 | -1024738075
| PP |  | Podklad ze štěrkodrti ŠD s rozprostřením a zhutněním, po zhutnění tl. 260 mm | [15 empty] | PP | 2
| VV |  | 26,3 |  | 26.3 | [13 empty] | VV | 2 | 2 | True | 1 | ROZPOCET
11 | K | 596211110 | Kladení zámkové dlažby komunikací pro pěší tl 60 mm skupiny A pl do 50 m2 | m2 | 34.8 | 305.06 | 10616.09 | CS ÚRS 2019 02 |  |  | základní | 0.72 | 25.056 | 0.08425 | 2.9319 | 0 | 0 | 4 | K | 2 |  |  |  | ROZPOCET | 10616.09 | 0 | 0 | 0 | 0 | 1 | 10616.09 | 4 | -142998302
| PP |  | Kladení dlažby z betonových zámkových dlaždic komunikací pro pěší s ložem z kameniva těženého nebo drceného tl. do 40 mm, s vyplněním spár s dvojitým hutněním, vibrováním a se smetením přebytečného materiálu na krajnici tl. 60 mm skupiny A, pro plochy do 50 m2 | [15 empty] | PP | 2
| VV |  | 34,2+0,6 |  | 34.8 | [13 empty] | VV | 2 | 2 | True | 1 | ROZPOCET
12 | M | 59245006 | dlažba tvar obdélník betonová pro nevidomé 200x100x60mm barevná | m2 | 0.618 | 558.28 | 345.02 | CS ÚRS 2019 02 |  |  | základní | 0 | 0 | 0.131 | 0.080958 | 0 | 0 | 8 | M | 2 |  |  |  | ROZPOCET | 345.02 | 0 | 0 | 0 | 0 | 1 | 345.02 | 4 | -109831584
| PP |  | dlažba tvar obdélník betonová pro nevidomé 200x100x60mm barevná | [15 empty] | PP | 2
| VV |  | 0,6 |  | 0.6 | [13 empty] | VV | 2 | 2 | True | 1 | ROZPOCET
| VV |  | 0,6*1,03 'Přepočtené koeficientem množství |  | 0.618 | [13 empty] | VV | 2 | 2 | False | 1 | ROZPOCET
13 | M | 59245018 | dlažba tvar obdélník betonová 200x100x60mm přírodní | m2 | 35.226 | 292.02 | 10286.7 | CS ÚRS 2019 02 |  |  | základní | 0 | 0 | 0.131 | 4.6146 | 0 | 0 | 8 | M | 2 |  |  |  | ROZPOCET | 10286.7 | 0 | 0 | 0 | 0 | 1 | 10286.7 | 4 | 1710923956
| PP |  | dlažba tvar obdélník betonová 200x100x60mm přírodní | [15 empty] | PP | 2
| VV |  | 34,2 |  | 34.2 | [13 empty] | VV | 2 | 2 | True | 1 | ROZPOCET
| VV |  | 34,2*1,03 'Přepočtené koeficientem množství |  | 35.226 | [13 empty] | VV | 2 | 2 | False | 1 | ROZPOCET
14 | K | 596211210 | Kladení zámkové dlažby komunikací pro pěší tl 80 mm skupiny A pl do 50 m2 | m2 | 26.3 | 302.79 | 7963.38 | CS ÚRS 2019 02 |  |  | základní | 0.784 | 20.6192 | 0.08565 | 2.2526 | 0 | 0 | 4 | K | 2 |  |  |  | ROZPOCET | 7963.38 | 0 | 0 | 0 | 0 | 1 | 7963.38 | 4 | -187669711
| PP |  | Kladení dlažby z betonových zámkových dlaždic komunikací pro pěší s ložem z kameniva těženého nebo drceného tl. do 40 mm, s vyplněním spár s dvojitým hutněním, vibrováním a se smetením přebytečného materiálu na krajnici tl. 80 mm skupiny A, pro plochy do 50 m2 | [15 empty] | PP | 2
| VV |  | 21,3+5 |  | 26.3 | [13 empty] | VV | 2 | 2 | True | 1 | ROZPOCET
15 | M | 59245020 | dlažba tvar obdélník betonová 200x100x80mm přírodní | m2 | 21.939 | 361.35 | 7927.66 | CS ÚRS 2019 02 |  |  | základní | 0 | 0 | 0.176 | 3.8613 | 0 | 0 | 8 | M | 2 |  |  |  | ROZPOCET | 7927.66 | 0 | 0 | 0 | 0 | 1 | 7927.66 | 4 | 1946088643
| PP |  | dlažba tvar obdélník betonová 200x100x80mm přírodní | [15 empty] | PP | 2
| VV |  | 21,3 |  | 21.3 | [13 empty] | VV | 2 | 2 | True | 1 | ROZPOCET
| VV |  | 21,3*1,03 'Přepočtené koeficientem množství |  | 21.939 | [13 empty] | VV | 2 | 2 | False | 1 | ROZPOCET
16 | M | 59245226 | dlažba tvar obdélník betonová pro nevidomé 200x100x80mm barevná | m2 | 5.15 | 618.41 | 3184.81 | CS ÚRS 2019 02 |  |  | základní | 0 | 0 | 0.175 | 0.90125 | 0 | 0 | 8 | M | 2 |  |  |  | ROZPOCET | 3184.81 | 0 | 0 | 0 | 0 | 1 | 3184.81 | 4 | -1737698469
| PP |  | dlažba tvar obdélník betonová pro nevidomé 200x100x80mm barevná | [15 empty] | PP | 2
| VV |  | 5 |  | 5 | [13 empty] | VV | 2 | 2 | True | 1 | ROZPOCET
| VV |  | 5*1,03 'Přepočtené koeficientem množství |  | 5.15 | [13 empty] | VV | 2 | 2 | False | 1 | ROZPOCET
| D | 9 | Ostatní konstrukce a práce, bourání |  |  |  | 30597.79 | [5 empty] | 15.7916 |  | 10.0306 |  | 8.439 | 1 | D | 1 |  |  |  | ROZPOCET | [6 empty] | 30597.79
17 | K | 916131213 | Osazení silničního obrubníku betonového stojatého s boční opěrou do lože z betonu prostého | m | 2 | 397.33 | 794.66 | CS ÚRS 2019 02 |  |  | základní | 0.268 | 0.536 | 0.1554 | 0.3108 | 0 | 0 | 4 | K | 2 |  |  |  | ROZPOCET | 794.66 | 0 | 0 | 0 | 0 | 1 | 794.66 | 4 | -984484168
| PP |  | Osazení silničního obrubníku betonového se zřízením lože, s vyplněním a zatřením spár cementovou maltou stojatého s boční opěrou z betonu prostého, do lože z betonu prostého | [15 empty] | PP | 2
| VV |  | 2 |  | 2 | [13 empty] | VV | 2 | 2 | True | 1 | ROZPOCET
18 | M | 59217029 | obrubník betonový silniční nájezdový 1000x150x150mm | m | 2.02 | 139.63 | 282.05 | CS ÚRS 2019 02 |  |  | základní | 0 | 0 | 0.0483 | 0.097566 | 0 | 0 | 8 | M | 2 |  |  |  | ROZPOCET | 282.05 | 0 | 0 | 0 | 0 | 1 | 282.05 | 4 | 279217205
| PP |  | obrubník betonový silniční nájezdový 1000x150x150mm | [15 empty] | PP | 2
| VV |  | 2 |  | 2 | [13 empty] | VV | 2 | 2 | True | 1 | ROZPOCET
| VV |  | 2*1,01 'Přepočtené koeficientem množství |  | 2.02 | [13 empty] | VV | 2 | 2 | False | 1 | ROZPOCET
19 | K | 916231213 | Osazení chodníkového obrubníku betonového stojatého s boční opěrou do lože z betonu prostého | m | 55 | 388.09 | 21344.95 | CS ÚRS 2019 02 |  |  | základní | 0.216 | 11.88 | 0.1295 | 7.1225 | 0 | 0 | 4 | K | 2 |  |  |  | ROZPOCET | 21344.95 | 0 | 0 | 0 | 0 | 1 | 21344.95 | 4 | 1953696531
| PP |  | Osazení chodníkového obrubníku betonového se zřízením lože, s vyplněním a zatřením spár cementovou maltou stojatého s boční opěrou z betonu prostého, do lože z betonu prostého | [15 empty] | PP | 2
| VV |  | 55 |  | 55 | [13 empty] | VV | 2 | 2 | True | 1 | ROZPOCET
20 | M | 59217016 | obrubník betonový chodníkový 1000x80x250mm | m | 55.55 | 119.51 | 6638.78 | CS ÚRS 2019 02 |  |  | základní | 0 | 0 | 0.045 | 2.4997 | 0 | 0 | 8 | M | 2 |  |  |  | ROZPOCET | 6638.78 | 0 | 0 | 0 | 0 | 1 | 6638.78 | 4 | -2017021023
| PP |  | obrubník betonový chodníkový 1000x80x250mm | [15 empty] | PP | 2
| VV |  | 55 |  | 55 | [13 empty] | VV | 2 | 2 | True | 1 | ROZPOCET
| VV |  | 55*1,01 'Přepočtené koeficientem množství |  | 55.55 | [13 empty] | VV | 2 | 2 | False | 1 | ROZPOCET
| D | 96 | Bourání konstrukcí |  |  |  | 1537.35 | [5 empty] | 3.3756 |  | 0 |  | 8.439 | 1 | D | 2 |  |  |  | ROZPOCET | [6 empty] | 1537.35
21 | K | 113107322 | Odstranění podkladu z kameniva drceného tl 200 mm strojně pl do 50 m2 | m2 | 29.1 | 52.83 | 1537.35 | CS ÚRS 2019 02 |  |  | základní | 0.116 | 3.3756 | 0 | 0 | 0.29 | 8.439 | 4 | K | 3 |  |  |  | ROZPOCET | 1537.35 | 0 | 0 | 0 | 0 | 1 | 1537.35 | 4 | -67284140
| PP |  | Odstranění podkladů nebo krytů strojně plochy jednotlivě do 50 m2 s přemístěním hmot na skládku na vzdálenost do 3 m nebo s naložením na dopravní prostředek z kameniva hrubého drceného, o tl. vrstvy přes 100 do 200 mm | [15 empty] | PP | 3
| VV |  | 29,1 |  | 29.1 | [13 empty] | VV | 3 | 2 | True | 1 | ROZPOCET
| D | 997 | Přesun sutě |  |  |  | 3423.36 | [5 empty] | 0.57385 |  | 0 |  | 0 | 1 | D | 1 |  |  |  | ROZPOCET | [6 empty] | 3423.36
22 | K | 997221551 | Vodorovná doprava suti ze sypkých materiálů do 1 km | t | 8.439 | 81.58 | 688.45 | CS ÚRS 2019 02 |  |  | základní | 0.03 | 0.25317 | 0 | 0 | 0 | 0 | 4 | K | 2 |  |  |  | ROZPOCET | 688.45 | 0 | 0 | 0 | 0 | 1 | 688.45 | 4 | 446198789
| PP |  | Vodorovná doprava suti bez naložení, ale se složením a s hrubým urovnáním ze sypkých materiálů, na vzdálenost do 1 km | [15 empty] | PP | 2
| VV |  | 8,439 |  | 8.439 | [13 empty] | VV | 2 | 2 | True | 1 | ROZPOCET
23 | K | 997221559 | Příplatek ZKD 1 km u vodorovné dopravy suti ze sypkých materiálů | t | 160.341 | 7.37 | 1181.71 | CS ÚRS 2019 02 |  |  | základní | 0.002 | 0.32068 | 0 | 0 | 0 | 0 | 4 | K | 2 |  |  |  | ROZPOCET | 1181.71 | 0 | 0 | 0 | 0 | 1 | 1181.71 | 4 | -290235171
| PP |  | Vodorovná doprava suti bez naložení, ale se složením a s hrubým urovnáním Příplatek k ceně za každý další i započatý 1 km přes 1 km | [15 empty] | PP | 2
| VV |  | 8,439*19 |  | 160.341 | [13 empty] | VV | 2 | 2 | True | 1 | ROZPOCET
24 | K | 997221855 | Poplatek za uložení na skládce (skládkovné) zeminy a kameniva kód odpadu 170 504 | t | 8.439 | 184.05 | 1553.2 | CS ÚRS 2019 02 |  |  | základní | 0 | 0 | 0 | 0 | 0 | 0 | 4 | K | 2 |  |  |  | ROZPOCET | 1553.2 | 0 | 0 | 0 | 0 | 1 | 1553.2 | 4 | 1820322170
| PP |  | Poplatek za uložení stavebního odpadu na skládce (skládkovné) zeminy a kameniva zatříděného do Katalogu odpadů pod kódem 170 504 | [15 empty] | PP | 2
| VV |  | 8,439 |  | 8.439 | [13 empty] | VV | 2 | 2 | True | 1 | ROZPOCET
| D | 998 | Přesun hmot |  |  |  | 4131.74 | [5 empty] | 9.7952 |  | 0 |  | 0 | 1 | D | 1 |  |  |  | ROZPOCET | [6 empty] | 4131.74
25 | K | 998223011 | Přesun hmot pro pozemní komunikace s krytem dlážděným | t | 24.673 | 167.46 | 4131.74 | CS ÚRS 2019 02 |  |  | základní | 0.397 | 9.7952 | 0 | 0 | 0 | 0 | 4 | K | 2 |  |  |  | ROZPOCET | 4131.74 | 0 | 0 | 0 | 0 | 1 | 4131.74 | 4 | -164859732
| PP |  | Přesun hmot pro pozemní komunikace s krytem dlážděným dopravní vzdálenost do 200 m jakékoliv délky objektu | [15 empty] | PP | 2

## Větev A4 - Chodníky - I.e...
[9 empty] | >> skryté sloupce << | [9 empty] | {41ed69ea-76f8-451d-b58e-fcd97c03a923}
2
| KRYCÍ LIST SOUPISU PRACÍ | [8 empty] | v --- níže se nacházejí doplnkové a pomocné údaje k sestavám --- v | [8 empty] | False
Stavba:
Chodníky v obci Stratov - III. etapa
Objekt:
I. - Uznatelné náklady
Soupis:
Větev A4 - Chodníky - I.etapa - uznatelné náklady
| KSO: |  | 822 2 |  |  | CC-CZ: | 2112
| Místo: |  | Stratov |  |  | Datum: | 2021-12-07
| Zadavatel: |  |  |  |  | IČ:
DIČ:
| Zhotovitel: |  |  |  |  | IČ: | 48035599
|  | SWIETELSKY stavební s.r.o., odštěpný závod Dopravní stavby STŘED |  |  |  | DIČ: | CZ48035599
| Projektant: |  |  |  |  | IČ:
|  | Projekce dopravní Filip s.r.o. |  |  |  | DIČ:
| Zpracovatel: |  |  |  |  | IČ:
DIČ:
Poznámka:
| Cena bez DPH | [5 empty] | 302025.73
|  |  | Základ daně |  |  | Sazba daně | Výše daně
| DPH | základní | 302025.73 |  |  | 21% | 63425.4
|  | snížená | 0 |  |  | 15% | 0
|  | zákl. přenesená | 0 |  |  | 21% | 0
|  | sníž. přenesená | 0 |  |  | 15% | 0
|  | nulová | 0 |  |  | 0% | 0
| Cena s DPH |  |  | v | CZK |  | 365451.13
| Projektant |  |  | Zpracovatel
| Datum a podpis: |  | Razítko | Datum a podpis: |  |  | Razítko
| Objednavatel |  |  | Zhotovitel
| Datum a podpis: |  | Razítko | Datum a podpis: |  |  | Razítko
REKAPITULACE ČLENĚNÍ SOUPISU PRACÍ
Stavba:
Chodníky v obci Stratov - III. etapa
Objekt:
I. - Uznatelné náklady
Soupis:
Větev A4 - Chodníky - I.etapa - uznatelné náklady
Místo: |  |  | Stratov |  |  | Datum: | 2021-12-07
Zadavatel: | [5 empty] | Projektant: | Projekce dopravní Filip s.r.o.
Zhotovitel: |  |  | SWIETELSKY stavební s.r.o., odštěpný závod Dopravní stavby STŘED |  |  | Zpracovatel:
Kód dílu - Popis | [6 empty] | Cena celkem [CZK]
Náklady ze soupisu prací | [6 empty] | 302025.73 | [12 empty] | -1
| HSV - Práce a dodávky HSV | [5 empty] | 279939.84
| 1 - Zemní práce | [5 empty] | 42726.99
| 2 - Zakládání | [5 empty] | 1047.08
| 5 - Komunikace pozemní | [5 empty] | 98602.98
| 9 - Ostatní konstrukce a práce, bourání | [5 empty] | 126461.88
| 96 - Bourání konstrukcí | [5 empty] | 531.4
| 997 - Přesun sutě | [5 empty] | 1206.2
| 998 - Přesun hmot | [5 empty] | 9894.71
| M - Práce a dodávky M | [5 empty] | 22085.89
| 21-M - Elektromontáže | [5 empty] | 22085.89
SOUPIS PRACÍ
Stavba:
Chodníky v obci Stratov - III. etapa
Objekt:
I. - Uznatelné náklady
Soupis:
Větev A4 - Chodníky - I.etapa - uznatelné náklady
Místo: |  |  | Stratov |  |  | Datum: | 2021-12-07
Zadavatel: | [5 empty] | Projektant: | Projekce dopravní Filip s.r.o.
Zhotovitel: |  |  | SWIETELSKY stavební s.r.o., odštěpný závod Dopravní stavby STŘED |  |  | Zpracovatel:
PČ | Typ | Kód | Popis | MJ | Množství | J.cena [CZK] | Cena celkem [CZK] | Cenová soustava |  |  | DPH | J. Nh [h] | Nh celkem [h] | J. hmotnost [t] | Hmotnost celkem [t] | J. suť [t] | Suť Celkem [t]
Náklady soupisu celkem | [6 empty] | 302025.73 | [5 empty] | 200.4972 |  | 59.0865 |  | 2.714 |  | D | -1 | [10 empty] | 302025.73
| D | HSV | Práce a dodávky HSV |  |  |  | 279939.84 | [5 empty] | 200.4972 |  | 59.0865 |  | 2.714 | 1 | D | 0 |  |  |  | ROZPOCET | [6 empty] | 279939.84
| D | 1 | Zemní práce |  |  |  | 42726.99 | [5 empty] | 71.6658 |  | 0.0427 |  | 0 | 1 | D | 1 |  |  |  | ROZPOCET | [6 empty] | 42726.99
1 | K | 111201101 | Odstranění křovin a stromů průměru kmene do 100 mm i s kořeny z celkové plochy do 1000 m2 | m2 | 56 | 49.52 | 2773.12 | CS ÚRS 2019 02 |  |  | základní | 0.172 | 9.632 | 0 | 0 | 0 | 0 | 4 | K | 2 |  |  |  | ROZPOCET | 2773.12 | 0 | 0 | 0 | 0 | 1 | 2773.12 | 4 | 1030282643
| PP |  | Odstranění křovin a stromů s odstraněním kořenů průměru kmene do 100 mm do sklonu terénu 1 : 5, při celkové ploše do 1 000 m2 | [15 empty] | PP | 2
| VV |  | 56 |  | 56 | [13 empty] | VV | 2 | 2 | True | 1 | ROZPOCET
2 | K | 112151311 | Kácení stromu bez postupného spouštění koruny a kmene D do 0,2 m | kus | 1 | 1054.86 | 1054.86 | CS ÚRS 2019 02 |  |  | základní | 1.798 | 1.798 | 0 | 0 | 0 | 0 | 4 | K | 2 |  |  |  | ROZPOCET | 1054.86 | 0 | 0 | 0 | 0 | 1 | 1054.86 | 4 | 1203816330
| PP |  | Pokácení stromu postupné bez spouštění částí kmene a koruny o průměru na řezné ploše pařezu přes 100 do 200 mm | [15 empty] | PP | 2
| VV |  | 1 |  | 1 | [13 empty] | VV | 2 | 2 | True | 1 | ROZPOCET
3 | K | 112201111 | Odstranění pařezů D do 0,2 m v rovině a svahu 1:5 s odklizením do 20 m a zasypáním jámy | kus | 1 | 420.81 | 420.81 | CS ÚRS 2019 02 |  |  | základní | 0.889 | 0.889 | 0 | 0 | 0 | 0 | 4 | K | 2 |  |  |  | ROZPOCET | 420.81 | 0 | 0 | 0 | 0 | 1 | 420.81 | 4 | -809857461
| PP |  | Odstranění pařezu v rovině nebo na svahu do 1:5 o průměru pařezu na řezné ploše do 200 mm | [15 empty] | PP | 2
| VV |  | 1 |  | 1 | [13 empty] | VV | 2 | 2 | True | 1 | ROZPOCET
4 | K | 122201101 | Odkopávky a prokopávky nezapažené v hornině tř. 3 objem do 100 m3 | m3 | 33.76 | 138.77 | 4684.88 | CS ÚRS 2019 02 |  |  | základní | 0.368 | 12.4237 | 0 | 0 | 0 | 0 | 4 | K | 2 |  |  |  | ROZPOCET | 4684.88 | 0 | 0 | 0 | 0 | 1 | 4684.88 | 4 | 1903506344
| PP |  | Odkopávky a prokopávky nezapažené s přehozením výkopku na vzdálenost do 3 m nebo s naložením na dopravní prostředek v hornině tř. 3 do 100 m3 | [15 empty] | PP | 2
| VV |  | "zemina vhodná k ohumusování" (106,2)*0,15 |  | 15.93 | [13 empty] | VV | 2 | 2 | True | 0 | ROZPOCET
| VV |  | 106,2*0,15 |  | 15.93 | [13 empty] | VV | 2 | 2 | True | 0 | ROZPOCET
| VV |  | 7,6*0,25 |  | 1.9 | [13 empty] | VV | 2 | 2 | True | 0 | ROZPOCET
| VV |  | Součet |  | 33.76 | [13 empty] | VV | 2 | 4 | True | 1 | ROZPOCET
5 | K | 122201109 | Příplatek za lepivost u odkopávek v hornině tř. 1 až 3 | m3 | 33.76 | 29.63 | 1000.31 | CS ÚRS 2019 02 |  |  | základní | 0.058 | 1.9581 | 0 | 0 | 0 | 0 | 4 | K | 2 |  |  |  | ROZPOCET | 1000.31 | 0 | 0 | 0 | 0 | 1 | 1000.31 | 4 | -1967652431
| PP |  | Odkopávky a prokopávky nezapažené s přehozením výkopku na vzdálenost do 3 m nebo s naložením na dopravní prostředek v hornině tř. 3 Příplatek k cenám za lepivost horniny tř. 3 | [15 empty] | PP | 2
| VV |  | 33,76 |  | 33.76 | [13 empty] | VV | 2 | 2 | True | 1 | ROZPOCET
6 | K | 132201101 | Hloubení rýh š do 600 mm v hornině tř. 3 objemu do 100 m3 | m3 | 7.81 | 592.56 | 4627.89 | CS ÚRS 2019 02 |  |  | základní | 2.32 | 18.1192 | 0 | 0 | 0 | 0 | 4 | K | 2 |  |  |  | ROZPOCET | 4627.89 | 0 | 0 | 0 | 0 | 1 | 4627.89 | 4 | 1370050082
| PP |  | Hloubení zapažených i nezapažených rýh šířky do 600 mm s urovnáním dna do předepsaného profilu a spádu v hornině tř. 3 do 100 m3 | [15 empty] | PP | 2
| VV |  | "pro obruby" 13,7*1*0,5+16*0,2*0,3 |  | 7.81 | [13 empty] | VV | 2 | 2 | True | 1 | ROZPOCET
7 | K | 132201109 | Příplatek za lepivost k hloubení rýh š do 600 mm v hornině tř. 3 | m3 | 7.81 | 22.58 | 176.35 | CS ÚRS 2019 02 |  |  | základní | 0.654 | 5.1077 | 0 | 0 | 0 | 0 | 4 | K | 2 |  |  |  | ROZPOCET | 176.35 | 0 | 0 | 0 | 0 | 1 | 176.35 | 4 | -642423088
| PP |  | Hloubení zapažených i nezapažených rýh šířky do 600 mm s urovnáním dna do předepsaného profilu a spádu v hornině tř. 3 Příplatek k cenám za lepivost horniny tř. 3 | [15 empty] | PP | 2
| VV |  | 7,81 |  | 7.81 | [13 empty] | VV | 2 | 2 | True | 1 | ROZPOCET
8 | K | 162301401 | Vodorovné přemístění větví stromů listnatých do 5 km D kmene do 300 mm | kus | 1 | 552.15 | 552.15 | CS ÚRS 2019 02 |  |  | základní | 0.061 | 0.061 | 0 | 0 | 0 | 0 | 4 | K | 2 |  |  |  | ROZPOCET | 552.15 | 0 | 0 | 0 | 0 | 1 | 552.15 | 4 | 1372242262
| PP |  | Vodorovné přemístění větví, kmenů nebo pařezů s naložením, složením a dopravou do 5000 m větví stromů listnatých, průměru kmene přes 100 do 300 mm | [15 empty] | PP | 2
| P |  | Poznámka k položce: vč. likvidace | [15 empty] | P | 2
| VV |  | 1 |  | 1 | [13 empty] | VV | 2 | 2 | True | 1 | ROZPOCET
9 | K | 162301411 | Vodorovné přemístění kmenů stromů listnatých do 5 km D kmene do 300 mm | kus | 1 | 552.15 | 552.15 | CS ÚRS 2019 02 |  |  | základní | 0.623 | 0.623 | 0 | 0 | 0 | 0 | 4 | K | 2 |  |  |  | ROZPOCET | 552.15 | 0 | 0 | 0 | 0 | 1 | 552.15 | 4 | -451884906
| PP |  | Vodorovné přemístění větví, kmenů nebo pařezů s naložením, složením a dopravou do 5000 m kmenů stromů listnatých, průměru přes 100 do 300 mm | [15 empty] | PP | 2
| P |  | Poznámka k položce: vč. likvidace | [15 empty] | P | 2
| VV |  | 1 |  | 1 | [13 empty] | VV | 2 | 2 | True | 1 | ROZPOCET
10 | K | 162301421 | Vodorovné přemístění pařezů do 5 km D do 300 mm | kus | 1 | 662.58 | 662.58 | CS ÚRS 2019 02 |  |  | základní | 0.102 | 0.102 | 0 | 0 | 0 | 0 | 4 | K | 2 |  |  |  | ROZPOCET | 662.58 | 0 | 0 | 0 | 0 | 1 | 662.58 | 4 | 1743830139
| PP |  | Vodorovné přemístění větví, kmenů nebo pařezů s naložením, složením a dopravou do 5000 m pařezů kmenů, průměru přes 100 do 300 mm | [15 empty] | PP | 2
| P |  | Poznámka k položce: vč. likvidace | [15 empty] | P | 2
| VV |  | 1 |  | 1 | [13 empty] | VV | 2 | 2 | True | 1 | ROZPOCET
11 | K | 162301501 | Vodorovné přemístění křovin do 5 km D kmene do 100 mm | m2 | 224 | 11.04 | 2472.96 | CS ÚRS 2019 02 |  |  | základní | 0.051 | 11.424 | 0 | 0 | 0 | 0 | 4 | K | 2 |  |  |  | ROZPOCET | 2472.96 | 0 | 0 | 0 | 0 | 1 | 2472.96 | 4 | 1012803120
| PP |  | Vodorovné přemístění smýcených křovin do průměru kmene 100 mm na vzdálenost do 5 000 m | [15 empty] | PP | 2
| VV |  | 56*4 |  | 224 | [13 empty] | VV | 2 | 2 | True | 1 | ROZPOCET
12 | K | 162301901 | Příplatek k vodorovnému přemístění větví stromů listnatých D kmene do 300 mm ZKD 5 km | kus | 3 | 36.81 | 110.43 | CS ÚRS 2019 02 |  |  | základní | 0.004 | 0.012 | 0 | 0 | 0 | 0 | 4 | K | 2 |  |  |  | ROZPOCET | 110.43 | 0 | 0 | 0 | 0 | 1 | 110.43 | 4 | 349237799
| PP |  | Vodorovné přemístění větví, kmenů nebo pařezů s naložením, složením a dopravou Příplatek k cenám za každých dalších i započatých 5000 m přes 5000 m větví stromů listnatých, průměru kmene přes 100 do 300 mm | [15 empty] | PP | 2
| VV |  | 1*3 |  | 3 | [13 empty] | VV | 2 | 2 | True | 1 | ROZPOCET
13 | K | 162301911 | Příplatek k vodorovnému přemístění kmenů stromů listnatých D kmene do 300 mm ZKD 5 km | kus | 3 | 18.4 | 55.2 | CS ÚRS 2019 02 |  |  | základní | 0.003 | 0.009 | 0 | 0 | 0 | 0 | 4 | K | 2 |  |  |  | ROZPOCET | 55.2 | 0 | 0 | 0 | 0 | 1 | 55.2 | 4 | 16416278
| PP |  | Vodorovné přemístění větví, kmenů nebo pařezů s naložením, složením a dopravou Příplatek k cenám za každých dalších i započatých 5000 m přes 5000 m kmenů stromů listnatých, o průměru přes 100 do 300 mm | [15 empty] | PP | 2
| VV |  | 1*3 |  | 3 | [13 empty] | VV | 2 | 2 | True | 1 | ROZPOCET
14 | K | 162301921 | Příplatek k vodorovnému přemístění pařezů D 300 mm ZKD 5 km | kus | 3 | 18.4 | 55.2 | CS ÚRS 2019 02 |  |  | základní | 0.005 | 0.015 | 0 | 0 | 0 | 0 | 4 | K | 2 |  |  |  | ROZPOCET | 55.2 | 0 | 0 | 0 | 0 | 1 | 55.2 | 4 | -529590544
| PP |  | Vodorovné přemístění větví, kmenů nebo pařezů s naložením, složením a dopravou Příplatek k cenám za každých dalších i započatých 5000 m přes 5000 m pařezů kmenů, průměru přes 100 do 300 mm | [15 empty] | PP | 2
| VV |  | 1*3 |  | 3 | [13 empty] | VV | 2 | 2 | True | 1 | ROZPOCET
15 | K | 162401102 | Vodorovné přemístění do 2000 m výkopku/sypaniny z horniny tř. 1 až 4 | m3 | 3.81 | 62.92 | 239.73 | CS ÚRS 2019 02 |  |  | základní | 0.05 | 0.1905 | 0 | 0 | 0 | 0 | 4 | K | 2 |  |  |  | ROZPOCET | 239.73 | 0 | 0 | 0 | 0 | 1 | 239.73 | 4 | 1338621918
| PP |  | Vodorovné přemístění výkopku nebo sypaniny po suchu na obvyklém dopravním prostředku, bez naložení výkopku, avšak se složením bez rozhrnutí z horniny tř. 1 až 4 na vzdálenost přes 1 500 do 2 000 m | [15 empty] | PP | 2
| VV |  | "zemina vhodná k ohumusování na skládku stavby" (26,4-1)*0,15 |  | 3.81 | [13 empty] | VV | 2 | 2 | True | 1 | ROZPOCET
16 | K | 162701105 | Vodorovné přemístění do 10000 m výkopku/sypaniny z horniny tř. 1 až 4 | m3 | 37.76 | 126.59 | 4780.04 | CS ÚRS 2019 02 |  |  | základní | 0.083 | 3.1341 | 0 | 0 | 0 | 0 | 4 | K | 2 |  |  |  | ROZPOCET | 4780.04 | 0 | 0 | 0 | 0 | 1 | 4780.04 | 4 | 779414836
| PP |  | Vodorovné přemístění výkopku nebo sypaniny po suchu na obvyklém dopravním prostředku, bez naložení výkopku, avšak se složením bez rozhrnutí z horniny tř. 1 až 4 na vzdálenost přes 9 000 do 10 000 m | [15 empty] | PP | 2
| VV |  | 33,76+7,81 |  | 41.57 | [13 empty] | VV | 2 | 2 | True | 0 | ROZPOCET
| VV |  | -3,81 |  | -3.81 | [13 empty] | VV | 2 | 2 | True | 0 | ROZPOCET
| VV |  | Součet |  | 37.76 | [13 empty] | VV | 2 | 4 | True | 1 | ROZPOCET
17 | K | 162701109 | Příplatek k vodorovnému přemístění výkopku/sypaniny z horniny tř. 1 až 4 ZKD 1000 m přes 10000 m | m3 | 377.6 | 6.63 | 2503.49 | CS ÚRS 2019 02 |  |  | základní | 0.004 | 1.5104 | 0 | 0 | 0 | 0 | 4 | K | 2 |  |  |  | ROZPOCET | 2503.49 | 0 | 0 | 0 | 0 | 1 | 2503.49 | 4 | -52425663
| PP |  | Vodorovné přemístění výkopku nebo sypaniny po suchu na obvyklém dopravním prostředku, bez naložení výkopku, avšak se složením bez rozhrnutí z horniny tř. 1 až 4 na vzdálenost Příplatek k ceně za každých dalších i započatých 1 000 m | [15 empty] | PP | 2
| VV |  | 37,76*10 |  | 377.6 | [13 empty] | VV | 2 | 2 | True | 1 | ROZPOCET
18 | K | 171201201 | Uložení sypaniny na skládky | m3 | 3.81 | 15.61 | 59.47 | CS ÚRS 2019 02 |  |  | základní | 0.009 | 0.03429 | 0 | 0 | 0 | 0 | 4 | K | 2 |  |  |  | ROZPOCET | 59.47 | 0 | 0 | 0 | 0 | 1 | 59.47 | 4 | 1445666399
| PP |  | Uložení sypaniny na skládky | [15 empty] | PP | 2
| VV |  | 3,81 |  | 3.81 | [13 empty] | VV | 2 | 2 | True | 1 | ROZPOCET
19 | K | 171201211 | Poplatek za uložení stavebního odpadu - zeminy a kameniva na skládce | t | 67.968 | 184.05 | 12509.51 | CS ÚRS 2019 02 |  |  | základní | 0 | 0 | 0 | 0 | 0 | 0 | 4 | K | 2 |  |  |  | ROZPOCET | 12509.51 | 0 | 0 | 0 | 0 | 1 | 12509.51 | 4 | -1089008187
| PP |  | Poplatek za uložení stavebního odpadu na skládce (skládkovné) zeminy a kameniva zatříděného do Katalogu odpadů pod kódem 170 504 | [15 empty] | PP | 2
| VV |  | 37,76 |  | 37.76 | [13 empty] | VV | 2 | 2 | True | 1 | ROZPOCET
| VV |  | 37,76*1,8 'Přepočtené koeficientem množství |  | 67.968 | [13 empty] | VV | 2 | 2 | False | 1 | ROZPOCET
20 | K | 181951102 | Úprava pláně v hornině tř. 1 až 4 se zhutněním | m2 | 106.6 | 17.06 | 1818.6 | CS ÚRS 2019 02 |  |  | základní | 0.018 | 1.9188 | 0 | 0 | 0 | 0 | 4 | K | 2 |  |  |  | ROZPOCET | 1818.6 | 0 | 0 | 0 | 0 | 1 | 1818.6 | 4 | 1899018317
| PP |  | Úprava pláně vyrovnáním výškových rozdílů v hornině tř. 1 až 4 se zhutněním | [15 empty] | PP | 2
| VV |  | 8,7+97,9 |  | 106.6 | [13 empty] | VV | 2 | 2 | True | 1 | ROZPOCET
21 | K | 184818232 | Ochrana kmene průměru přes 300 do 500 mm bedněním výšky do 2 m | kus | 2 | 808.63 | 1617.26 | CS ÚRS 2019 02 |  |  | základní | 1.352 | 2.704 | 0.02135 | 0.0427 | 0 | 0 | 4 | K | 2 |  |  |  | ROZPOCET | 1617.26 | 0 | 0 | 0 | 0 | 1 | 1617.26 | 4 | 619821249
| PP |  | Ochrana kmene bedněním před poškozením stavebním provozem zřízení včetně odstranění výšky bednění do 2 m průměru kmene přes 300 do 500 mm | [15 empty] | PP | 2
| VV |  | 2 |  | 2 | [13 empty] | VV | 2 | 2 | True | 1 | ROZPOCET
| D | 2 | Zakládání |  |  |  | 1047.08 | [5 empty] | 0.86187 |  | 1.7325 |  | 0 | 1 | D | 1 |  |  |  | ROZPOCET | [6 empty] | 1047.08
22 | K | 271572211 | Podsyp pod základové konstrukce se zhutněním z netříděného štěrkopísku | m3 | 0.875 | 1196.66 | 1047.08 | CS ÚRS 2019 02 |  |  | základní | 0.985 | 0.86187 | 1.98 | 1.7325 | 0 | 0 | 4 | K | 2 |  |  |  | ROZPOCET | 1047.08 | 0 | 0 | 0 | 0 | 1 | 1047.08 | 4 | 1861509459
| PP |  | Podsyp pod základové konstrukce se zhutněním a urovnáním povrchu ze štěrkopísku netříděného | [15 empty] | PP | 2
| VV |  | "pod žlab" 12,5*0,7*0,1 |  | 0.875 | [13 empty] | VV | 2 | 2 | True | 1 | ROZPOCET
| D | 5 | Komunikace pozemní |  |  |  | 98602.98 | [5 empty] | 71.0246 |  | 28.0948 |  | 0 | 1 | D | 1 |  |  |  | ROZPOCET | [6 empty] | 98602.98
23 | K | 564861112 | Podklad ze štěrkodrtě ŠD tl 210 mm | m2 | 97.9 | 267.15 | 26153.99 | CS ÚRS 2019 02 |  |  | základní | 0.029 | 2.8391 | 0 | 0 | 0 | 0 | 4 | K | 2 |  |  |  | ROZPOCET | 26153.99 | 0 | 0 | 0 | 0 | 1 | 26153.99 | 4 | 448577920
| PP |  | Podklad ze štěrkodrti ŠD s rozprostřením a zhutněním, po zhutnění tl. 210 mm | [15 empty] | PP | 2
| VV |  | 97,9 |  | 97.9 | [13 empty] | VV | 2 | 2 | True | 1 | ROZPOCET
24 | K | 564871112 | Podklad ze štěrkodrtě ŠD tl. 260 mm | m2 | 8.7 | 332.41 | 2891.97 | CS ÚRS 2019 02 |  |  | základní | 0.033 | 0.2871 | 0 | 0 | 0 | 0 | 4 | K | 2 |  |  |  | ROZPOCET | 2891.97 | 0 | 0 | 0 | 0 | 1 | 2891.97 | 4 | -1505517667
| PP |  | Podklad ze štěrkodrti ŠD s rozprostřením a zhutněním, po zhutnění tl. 260 mm | [15 empty] | PP | 2
| VV |  | 8,7 |  | 8.7 | [13 empty] | VV | 2 | 2 | True | 1 | ROZPOCET
25 | K | 594111111 | Dlažba z lomového kamene s provedením lože z kameniva těženého | m2 | 5.9 | 764.91 | 4512.97 | CS ÚRS 2019 02 |  |  | základní | 0.672 | 3.9648 | 0.5802 | 3.4232 | 0 | 0 | 4 | K | 2 |  |  |  | ROZPOCET | 4512.97 | 0 | 0 | 0 | 0 | 1 | 4512.97 | 4 | 503165997
| PP |  | Dlažba nebo přídlažba z lomového kamene lomařsky upraveného rigolového v ploše vodorovné nebo ve sklonu tl. do 250 mm, bez vyplnění spár, s provedením lože tl. 50 mm z kameniva těženého | [15 empty] | PP | 2
| VV |  | 5,9 |  | 5.9 | [13 empty] | VV | 2 | 2 | True | 1 | ROZPOCET
26 | K | 596211110 | Kladení zámkové dlažby komunikací pro pěší tl 60 mm skupiny A pl do 50 m2 | m2 | 2.8 | 305.06 | 854.17 | CS ÚRS 2019 02 |  |  | základní | 0.72 | 2.016 | 0.08425 | 0.2359 | 0 | 0 | 4 | K | 2 |  |  |  | ROZPOCET | 854.17 | 0 | 0 | 0 | 0 | 1 | 854.17 | 4 | -293497024
| PP |  | Kladení dlažby z betonových zámkových dlaždic komunikací pro pěší s ložem z kameniva těženého nebo drceného tl. do 40 mm, s vyplněním spár s dvojitým hutněním, vibrováním a se smetením přebytečného materiálu na krajnici tl. 60 mm skupiny A, pro plochy do 50 m2 | [15 empty] | PP | 2
| VV |  | 2,8 |  | 2.8 | [13 empty] | VV | 2 | 2 | True | 1 | ROZPOCET
27 | M | 59245006 | dlažba tvar obdélník betonová pro nevidomé 200x100x60mm barevná | m2 | 2.884 | 558.28 | 1610.08 | CS ÚRS 2019 02 |  |  | základní | 0 | 0 | 0.131 | 0.3778 | 0 | 0 | 8 | M | 2 |  |  |  | ROZPOCET | 1610.08 | 0 | 0 | 0 | 0 | 1 | 1610.08 | 4 | 1176140631
| PP |  | dlažba tvar obdélník betonová pro nevidomé 200x100x60mm barevná | [15 empty] | PP | 2
| VV |  | 2,8 |  | 2.8 | [13 empty] | VV | 2 | 2 | True | 1 | ROZPOCET
| VV |  | 2,8*1,03 'Přepočtené koeficientem množství |  | 2.884 | [13 empty] | VV | 2 | 2 | False | 1 | ROZPOCET
28 | K | 596211111 | Kladení zámkové dlažby komunikací pro pěší tl 60 mm skupiny A pl do 100 m2 | m2 | 95.1 | 270.98 | 25770.2 | CS ÚRS 2019 02 |  |  | základní | 0.56 | 53.256 | 0.08425 | 8.0122 | 0 | 0 | 4 | K | 2 |  |  |  | ROZPOCET | 25770.2 | 0 | 0 | 0 | 0 | 1 | 25770.2 | 4 | 127149597
| PP |  | Kladení dlažby z betonových zámkových dlaždic komunikací pro pěší s ložem z kameniva těženého nebo drceného tl. do 40 mm, s vyplněním spár s dvojitým hutněním, vibrováním a se smetením přebytečného materiálu na krajnici tl. 60 mm skupiny A, pro plochy přes 50 do 100 m2 | [15 empty] | PP | 2
| VV |  | 95,1 |  | 95.1 | [13 empty] | VV | 2 | 2 | True | 1 | ROZPOCET
29 | M | 59245018 | dlažba tvar obdélník betonová 200x100x60mm přírodní | m2 | 97.953 | 292.02 | 28604.24 | CS ÚRS 2019 02 |  |  | základní | 0 | 0 | 0.131 | 12.8318 | 0 | 0 | 8 | M | 2 |  |  |  | ROZPOCET | 28604.24 | 0 | 0 | 0 | 0 | 1 | 28604.24 | 4 | 955860776
| PP |  | dlažba tvar obdélník betonová 200x100x60mm přírodní | [15 empty] | PP | 2
| VV |  | 95,1 |  | 95.1 | [13 empty] | VV | 2 | 2 | True | 1 | ROZPOCET
| VV |  | 95,1*1,03 'Přepočtené koeficientem množství |  | 97.953 | [13 empty] | VV | 2 | 2 | False | 1 | ROZPOCET
30 | K | 596211210 | Kladení zámkové dlažby komunikací pro pěší tl 80 mm skupiny A pl do 50 m2 | m2 | 8.7 | 302.79 | 2634.27 | CS ÚRS 2019 02 |  |  | základní | 0.784 | 6.8208 | 0.08565 | 0.74516 | 0 | 0 | 4 | K | 2 |  |  |  | ROZPOCET | 2634.27 | 0 | 0 | 0 | 0 | 1 | 2634.27 | 4 | -106602990
| PP |  | Kladení dlažby z betonových zámkových dlaždic komunikací pro pěší s ložem z kameniva těženého nebo drceného tl. do 40 mm, s vyplněním spár s dvojitým hutněním, vibrováním a se smetením přebytečného materiálu na krajnici tl. 80 mm skupiny A, pro plochy do 50 m2 | [15 empty] | PP | 2
| VV |  | 7,1+1,6 |  | 8.7 | [13 empty] | VV | 2 | 2 | True | 1 | ROZPOCET
31 | M | 59245020 | dlažba tvar obdélník betonová 200x100x80mm přírodní | m2 | 7.313 | 361.35 | 2642.55 | CS ÚRS 2019 02 |  |  | základní | 0 | 0 | 0.176 | 1.2871 | 0 | 0 | 8 | M | 2 |  |  |  | ROZPOCET | 2642.55 | 0 | 0 | 0 | 0 | 1 | 2642.55 | 4 | 1651125594
| PP |  | dlažba tvar obdélník betonová 200x100x80mm přírodní | [15 empty] | PP | 2
| VV |  | 7,1 |  | 7.1 | [13 empty] | VV | 2 | 2 | True | 1 | ROZPOCET
| VV |  | 7,1*1,03 'Přepočtené koeficientem množství |  | 7.313 | [13 empty] | VV | 2 | 2 | False | 1 | ROZPOCET
32 | M | 59245226 | dlažba tvar obdélník betonová pro nevidomé 200x100x80mm barevná | m2 | 1.648 | 618.4 | 1019.12 | CS ÚRS 2019 02 |  |  | základní | 0 | 0 | 0.175 | 0.2884 | 0 | 0 | 8 | M | 2 |  |  |  | ROZPOCET | 1019.12 | 0 | 0 | 0 | 0 | 1 | 1019.12 | 4 | -1362553117
| PP |  | dlažba tvar obdélník betonová pro nevidomé 200x100x80mm barevná | [15 empty] | PP | 2
| VV |  | 1,6 |  | 1.6 | [13 empty] | VV | 2 | 2 | True | 1 | ROZPOCET
| VV |  | 1,6*1,03 'Přepočtené koeficientem množství |  | 1.648 | [13 empty] | VV | 2 | 2 | False | 1 | ROZPOCET
33 | K | 599632111 | Vyplnění spár dlažby z lomového kamene MC se zatřením | m2 | 5.9 | 323.63 | 1909.42 | CS ÚRS 2019 02 |  |  | základní | 0.312 | 1.8408 | 0.1514 | 0.89326 | 0 | 0 | 4 | K | 2 |  |  |  | ROZPOCET | 1909.42 | 0 | 0 | 0 | 0 | 1 | 1909.42 | 4 | -1243516908
| PP |  | Vyplnění spár dlažby (přídlažby) z lomového kamene v jakémkoliv sklonu plochy a jakékoliv tloušťky cementovou maltou se zatřením | [15 empty] | PP | 2
| VV |  | 5,9 |  | 5.9 | [13 empty] | VV | 2 | 2 | True | 1 | ROZPOCET
| D | 9 | Ostatní konstrukce a práce, bourání |  |  |  | 126461.88 | [5 empty] | 33.2922 |  | 29.2165 |  | 2.714 | 1 | D | 1 |  |  |  | ROZPOCET | [6 empty] | 126461.88
34 | K | 916111123 | Osazení obruby z drobných kostek s boční opěrou do lože z betonu prostého | m | 12.5 | 248.42 | 3105.25 | CS ÚRS 2019 02 |  |  | základní | 0.119 | 1.4875 | 0.08978 | 1.1222 | 0 | 0 | 4 | K | 2 |  |  |  | ROZPOCET | 3105.25 | 0 | 0 | 0 | 0 | 1 | 3105.25 | 4 | 382825107
| PP |  | Osazení silniční obruby z dlažebních kostek v jedné řadě s ložem tl. přes 50 do 100 mm, s vyplněním a zatřením spár cementovou maltou z drobných kostek s boční opěrou z betonu prostého tř. C 12/15, do lože z betonu prostého téže značky | [15 empty] | PP | 2
| VV |  | 12,5 |  | 12.5 | [13 empty] | VV | 2 | 2 | True | 1 | ROZPOCET
35 | M | 58381007 | kostka dlažební žula drobná 8/10 | m2 | 1.263 | 1383.19 | 1746.97 | CS ÚRS 2019 02 |  |  | základní | 0 | 0 | 0.222 | 0.28039 | 0 | 0 | 8 | M | 2 |  |  |  | ROZPOCET | 1746.97 | 0 | 0 | 0 | 0 | 1 | 1746.97 | 4 | 2094087603
| PP |  | kostka dlažební žula drobná 8/10 | [15 empty] | PP | 2
| VV |  | 12,5*0,1 |  | 1.25 | [13 empty] | VV | 2 | 2 | True | 1 | ROZPOCET
| VV |  | 1,25*1,01 'Přepočtené koeficientem množství |  | 1.263 | [13 empty] | VV | 2 | 2 | False | 1 | ROZPOCET
36 | K | 916131213 | Osazení silničního obrubníku betonového stojatého s boční opěrou do lože z betonu prostého | m | 12.9 | 397.33 | 5125.56 | CS ÚRS 2019 02 |  |  | základní | 0.268 | 3.4572 | 0.1554 | 2.0047 | 0 | 0 | 4 | K | 2 |  |  |  | ROZPOCET | 5125.56 | 0 | 0 | 0 | 0 | 1 | 5125.56 | 4 | -732791465
| PP |  | Osazení silničního obrubníku betonového se zřízením lože, s vyplněním a zatřením spár cementovou maltou stojatého s boční opěrou z betonu prostého, do lože z betonu prostého | [15 empty] | PP | 2
| VV |  | 12,9 |  | 12.9 | [13 empty] | VV | 2 | 2 | True | 1 | ROZPOCET
37 | M | 59217029 | obrubník betonový silniční nájezdový 1000x150x150mm | m | 13.029 | 139.63 | 1819.24 | CS ÚRS 2019 02 |  |  | základní | 0 | 0 | 0.0483 | 0.6293 | 0 | 0 | 8 | M | 2 |  |  |  | ROZPOCET | 1819.24 | 0 | 0 | 0 | 0 | 1 | 1819.24 | 4 | -1100390111
| PP |  | obrubník betonový silniční nájezdový 1000x150x150mm | [15 empty] | PP | 2
| VV |  | 12,9 |  | 12.9 | [13 empty] | VV | 2 | 2 | True | 1 | ROZPOCET
| VV |  | 12,9*1,01 'Přepočtené koeficientem množství |  | 13.029 | [13 empty] | VV | 2 | 2 | False | 1 | ROZPOCET
38 | K | 916231213 | Osazení chodníkového obrubníku betonového stojatého s boční opěrou do lože z betonu prostého | m | 98.9 | 388.09 | 38382.1 | CS ÚRS 2019 02 |  |  | základní | 0.216 | 21.3624 | 0.1295 | 12.8076 | 0 | 0 | 4 | K | 2 |  |  |  | ROZPOCET | 38382.1 | 0 | 0 | 0 | 0 | 1 | 38382.1 | 4 | -2020065088
| PP |  | Osazení chodníkového obrubníku betonového se zřízením lože, s vyplněním a zatřením spár cementovou maltou stojatého s boční opěrou z betonu prostého, do lože z betonu prostého | [15 empty] | PP | 2
| VV |  | 98,9 |  | 98.9 | [13 empty] | VV | 2 | 2 | True | 1 | ROZPOCET
39 | M | 59217016 | obrubník betonový chodníkový 1000x80x250mm | m | 99.889 | 119.51 | 11937.73 | CS ÚRS 2019 02 |  |  | základní | 0 | 0 | 0.045 | 4.495 | 0 | 0 | 8 | M | 2 |  |  |  | ROZPOCET | 11937.73 | 0 | 0 | 0 | 0 | 1 | 11937.73 | 4 | 63806764
| PP |  | obrubník betonový chodníkový 1000x80x250mm | [15 empty] | PP | 2
| VV |  | 98,9 |  | 98.9 | [13 empty] | VV | 2 | 2 | True | 1 | ROZPOCET
| VV |  | 98,9*1,01 'Přepočtené koeficientem množství |  | 99.889 | [13 empty] | VV | 2 | 2 | False | 1 | ROZPOCET
40 | K | 935113212 | Osazení odvodňovacího betonového žlabu s krycím roštem šířky přes 200 mm | m | 12.5 | 871.96 | 10899.5 | CS ÚRS 2019 02 |  |  | základní | 0.455 | 5.6875 | 0.43819 | 5.4774 | 0 | 0 | 4 | K | 2 |  |  |  | ROZPOCET | 10899.5 | 0 | 0 | 0 | 0 | 1 | 10899.5 | 4 | -1834198497
| PP |  | Osazení odvodňovacího žlabu s krycím roštem betonového šířky přes 200 mm | [15 empty] | PP | 2
| VV |  | 12,5 |  | 12.5 | [13 empty] | VV | 2 | 2 | True | 1 | ROZPOCET
41 | M | žlab | betonový odvodňovací žlab 500/500/300 mm, s litinovou mříží D400 | m | 12.5 | 4233.13 | 52914.13 |  |  |  | základní | 0 | 0 | 0.192 | 2.4 | 0 | 0 | 8 | M | 2 |  |  |  | ROZPOCET | 52914.13 | 0 | 0 | 0 | 0 | 1 | 52914.13 | 4 | -1039395768
| PP |  | Betonový žlab 500/500/300, 96 kg/kus (d/š/v), C35/45 s litinovou mříží D400 | [15 empty] | PP | 2
| VV |  | 12,5 |  | 12.5 | [13 empty] | VV | 2 | 2 | True | 1 | ROZPOCET
| D | 96 | Bourání konstrukcí |  |  |  | 531.4 | [5 empty] | 1.2976 |  | 0 |  | 2.714 | 1 | D | 2 |  |  |  | ROZPOCET | [6 empty] | 531.4
42 | K | 113106121 | Rozebrání dlažeb z betonových nebo kamenných dlaždic komunikací pro pěší ručně | m2 | 2 | 64.91 | 129.82 | CS ÚRS 2019 02 |  |  | základní | 0.208 | 0.416 | 0 | 0 | 0.255 | 0.51 | 4 | K | 3 |  |  |  | ROZPOCET | 129.82 | 0 | 0 | 0 | 0 | 1 | 129.82 | 4 | 2043966877
| PP |  | Rozebrání dlažeb komunikací pro pěší s přemístěním hmot na skládku na vzdálenost do 3 m nebo s naložením na dopravní prostředek s ložem z kameniva nebo živice a s jakoukoliv výplní spár ručně z betonových nebo kameninových dlaždic, desek nebo tvarovek | [15 empty] | PP | 3
| VV |  | 2 |  | 2 | [13 empty] | VV | 3 | 2 | True | 1 | ROZPOCET
43 | K | 113107322 | Odstranění podkladu z kameniva drceného tl 200 mm strojně pl do 50 m2 | m2 | 7.6 | 52.84 | 401.58 | CS ÚRS 2019 02 |  |  | základní | 0.116 | 0.8816 | 0 | 0 | 0.29 | 2.204 | 4 | K | 3 |  |  |  | ROZPOCET | 401.58 | 0 | 0 | 0 | 0 | 1 | 401.58 | 4 | 1409430537
| PP |  | Odstranění podkladů nebo krytů strojně plochy jednotlivě do 50 m2 s přemístěním hmot na skládku na vzdálenost do 3 m nebo s naložením na dopravní prostředek z kameniva hrubého drceného, o tl. vrstvy přes 100 do 200 mm | [15 empty] | PP | 3
| VV |  | 7,6 |  | 7.6 | [13 empty] | VV | 3 | 2 | True | 1 | ROZPOCET
| D | 997 | Přesun sutě |  |  |  | 1206.2 | [5 empty] | 0.19526 |  | 0 |  | 0 | 1 | D | 1 |  |  |  | ROZPOCET | [6 empty] | 1206.2
44 | K | 997221551 | Vodorovná doprava suti ze sypkých materiálů do 1 km | t | 2.204 | 81.58 | 179.8 | CS ÚRS 2019 02 |  |  | základní | 0.03 | 0.06612 | 0 | 0 | 0 | 0 | 4 | K | 2 |  |  |  | ROZPOCET | 179.8 | 0 | 0 | 0 | 0 | 1 | 179.8 | 4 | 932593286
| PP |  | Vodorovná doprava suti bez naložení, ale se složením a s hrubým urovnáním ze sypkých materiálů, na vzdálenost do 1 km | [15 empty] | PP | 2
| VV |  | 2,204 |  | 2.204 | [13 empty] | VV | 2 | 2 | True | 1 | ROZPOCET
45 | K | 997221559 | Příplatek ZKD 1 km u vodorovné dopravy suti ze sypkých materiálů | t | 41.876 | 7.37 | 308.63 | CS ÚRS 2019 02 |  |  | základní | 0.002 | 0.083752 | 0 | 0 | 0 | 0 | 4 | K | 2 |  |  |  | ROZPOCET | 308.63 | 0 | 0 | 0 | 0 | 1 | 308.63 | 4 | -2092694554
| PP |  | Vodorovná doprava suti bez naložení, ale se složením a s hrubým urovnáním Příplatek k ceně za každý další i započatý 1 km přes 1 km | [15 empty] | PP | 2
| VV |  | 2,204*19 |  | 41.876 | [13 empty] | VV | 2 | 2 | True | 1 | ROZPOCET
46 | K | 997221561 | Vodorovná doprava suti z kusových materiálů do 1 km | t | 0.51 | 132.29 | 67.47 | CS ÚRS 2019 02 |  |  | základní | 0.032 | 0.01632 | 0 | 0 | 0 | 0 | 4 | K | 2 |  |  |  | ROZPOCET | 67.47 | 0 | 0 | 0 | 0 | 1 | 67.47 | 4 | -346948893
| PP |  | Vodorovná doprava suti bez naložení, ale se složením a s hrubým urovnáním z kusových materiálů, na vzdálenost do 1 km | [15 empty] | PP | 2
| VV |  | 0,51 |  | 0.51 | [13 empty] | VV | 2 | 2 | True | 1 | ROZPOCET
47 | K | 997221569 | Příplatek ZKD 1 km u vodorovné dopravy suti z kusových materiálů | t | 9.69 | 11.04 | 106.98 | CS ÚRS 2019 02 |  |  | základní | 0.003 | 0.02907 | 0 | 0 | 0 | 0 | 4 | K | 2 |  |  |  | ROZPOCET | 106.98 | 0 | 0 | 0 | 0 | 1 | 106.98 | 4 | 1335541522
| PP |  | Vodorovná doprava suti bez naložení, ale se složením a s hrubým urovnáním Příplatek k ceně za každý další i započatý 1 km přes 1 km | [15 empty] | PP | 2
| VV |  | 0,51*19 |  | 9.69 | [13 empty] | VV | 2 | 2 | True | 1 | ROZPOCET
48 | K | 997221815 | Poplatek za uložení na skládce (skládkovné) stavebního odpadu betonového kód odpadu 170 101 | t | 0.51 | 269.94 | 137.67 | CS ÚRS 2019 02 |  |  | základní | 0 | 0 | 0 | 0 | 0 | 0 | 4 | K | 2 |  |  |  | ROZPOCET | 137.67 | 0 | 0 | 0 | 0 | 1 | 137.67 | 4 | 857890369
| PP |  | Poplatek za uložení stavebního odpadu na skládce (skládkovné) z prostého betonu zatříděného do Katalogu odpadů pod kódem 170 101 | [15 empty] | PP | 2
| VV |  | 0,51 |  | 0.51 | [13 empty] | VV | 2 | 2 | True | 1 | ROZPOCET
49 | K | 997221855 | Poplatek za uložení na skládce (skládkovné) zeminy a kameniva kód odpadu 170 504 | t | 2.204 | 184.05 | 405.65 | CS ÚRS 2019 02 |  |  | základní | 0 | 0 | 0 | 0 | 0 | 0 | 4 | K | 2 |  |  |  | ROZPOCET | 405.65 | 0 | 0 | 0 | 0 | 1 | 405.65 | 4 | 1157547919
| PP |  | Poplatek za uložení stavebního odpadu na skládce (skládkovné) zeminy a kameniva zatříděného do Katalogu odpadů pod kódem 170 504 | [15 empty] | PP | 2
| VV |  | 2,204 |  | 2.204 | [13 empty] | VV | 2 | 2 | True | 1 | ROZPOCET
| D | 998 | Přesun hmot |  |  |  | 9894.71 | [5 empty] | 23.4575 |  | 0 |  | 0 | 1 | D | 1 |  |  |  | ROZPOCET | [6 empty] | 9894.71
50 | K | 998223011 | Přesun hmot pro pozemní komunikace s krytem dlážděným | t | 59.087 | 167.46 | 9894.71 | CS ÚRS 2019 02 |  |  | základní | 0.397 | 23.4575 | 0 | 0 | 0 | 0 | 4 | K | 2 |  |  |  | ROZPOCET | 9894.71 | 0 | 0 | 0 | 0 | 1 | 9894.71 | 4 | 1713408614
| PP |  | Přesun hmot pro pozemní komunikace s krytem dlážděným dopravní vzdálenost do 200 m jakékoliv délky objektu | [15 empty] | PP | 2
| D | M | Práce a dodávky M |  |  |  | 22085.89 | [5 empty] | 0 |  | 0 |  | 0 | 3 | D | 0 |  |  |  | ROZPOCET | [6 empty] | 22085.89
| D | 21-M | Elektromontáže |  |  |  | 22085.89 | [5 empty] | 0 |  | 0 |  | 0 | 3 | D | 1 |  |  |  | ROZPOCET | [6 empty] | 22085.89
51 | K | lampa | posun lampy veřejného osvětlení | kus | 1 | 22085.89 | 22085.89 |  |  |  | základní | 0 | 0 | 0 | 0 | 0 | 0 | 4 | K | 2 |  |  |  | ROZPOCET | 22085.89 | 0 | 0 | 0 | 0 | 1 | 22085.89 | 4 | -2099994042
| PP |  | posun lampy veřejného osvětlení | [15 empty] | PP | 2
| VV |  | 1 |  | 1 | [13 empty] | VV | 2 | 2 | True | 1 | ROZPOCET

## Větev B - Chodníky - I.et...
[9 empty] | >> skryté sloupce << | [9 empty] | {ca0eb150-dd5b-4fd3-ba85-0d7540bb17a7}
2
| KRYCÍ LIST SOUPISU PRACÍ | [8 empty] | v --- níže se nacházejí doplnkové a pomocné údaje k sestavám --- v | [8 empty] | False
Stavba:
Chodníky v obci Stratov - III. etapa
Objekt:
I. - Uznatelné náklady
Soupis:
Větev B - Chodníky - I.etapa - uznatelné náklady
| KSO: |  | 822 2 |  |  | CC-CZ: | 2112
| Místo: |  | Stratov |  |  | Datum: | 2021-12-07
| Zadavatel: |  |  |  |  | IČ:
DIČ:
| Zhotovitel: |  |  |  |  | IČ: | 48035599
|  | SWIETELSKY stavební s.r.o., odštěpný závod Dopravní stavby STŘED |  |  |  | DIČ: | CZ48035599
| Projektant: |  |  |  |  | IČ:
|  | Projekce dopravní Filip s.r.o. |  |  |  | DIČ:
| Zpracovatel: |  |  |  |  | IČ:
DIČ:
Poznámka:
| Cena bez DPH | [5 empty] | 303642.27
|  |  | Základ daně |  |  | Sazba daně | Výše daně
| DPH | základní | 303642.27 |  |  | 21% | 63764.88
|  | snížená | 0 |  |  | 15% | 0
|  | zákl. přenesená | 0 |  |  | 21% | 0
|  | sníž. přenesená | 0 |  |  | 15% | 0
|  | nulová | 0 |  |  | 0% | 0
| Cena s DPH |  |  | v | CZK |  | 367407.15
| Projektant |  |  | Zpracovatel
| Datum a podpis: |  | Razítko | Datum a podpis: |  |  | Razítko
| Objednavatel |  |  | Zhotovitel
| Datum a podpis: |  | Razítko | Datum a podpis: |  |  | Razítko
REKAPITULACE ČLENĚNÍ SOUPISU PRACÍ
Stavba:
Chodníky v obci Stratov - III. etapa
Objekt:
I. - Uznatelné náklady
Soupis:
Větev B - Chodníky - I.etapa - uznatelné náklady
Místo: |  |  | Stratov |  |  | Datum: | 2021-12-07
Zadavatel: | [5 empty] | Projektant: | Projekce dopravní Filip s.r.o.
Zhotovitel: |  |  | SWIETELSKY stavební s.r.o., odštěpný závod Dopravní stavby STŘED |  |  | Zpracovatel:
Kód dílu - Popis | [6 empty] | Cena celkem [CZK]
Náklady ze soupisu prací | [6 empty] | 303642.27 | [12 empty] | -1
| HSV - Práce a dodávky HSV | [5 empty] | 303642.27
| 1 - Zemní práce | [5 empty] | 47855.52
| 5 - Komunikace pozemní | [5 empty] | 114341.83
| 8 - Trubní vedení | [5 empty] | 4556.49
| 9 - Ostatní konstrukce a práce, bourání | [5 empty] | 121610.8
| 96 - Bourání konstrukcí | [5 empty] | 2703.46
| 997 - Přesun sutě | [5 empty] | 7175.75
| 998 - Přesun hmot | [5 empty] | 8101.88
SOUPIS PRACÍ
Stavba:
Chodníky v obci Stratov - III. etapa
Objekt:
I. - Uznatelné náklady
Soupis:
Větev B - Chodníky - I.etapa - uznatelné náklady
Místo: |  |  | Stratov |  |  | Datum: | 2021-12-07
Zadavatel: | [5 empty] | Projektant: | Projekce dopravní Filip s.r.o.
Zhotovitel: |  |  | SWIETELSKY stavební s.r.o., odštěpný závod Dopravní stavby STŘED |  |  | Zpracovatel:
PČ | Typ | Kód | Popis | MJ | Množství | J.cena [CZK] | Cena celkem [CZK] | Cenová soustava |  |  | DPH | J. Nh [h] | Nh celkem [h] | J. hmotnost [t] | Hmotnost celkem [t] | J. suť [t] | Suť Celkem [t]
Náklady soupisu celkem | [6 empty] | 303642.27 | [5 empty] | 206.5006 |  | 48.3807 |  | 10.9642 |  | D | -1 | [10 empty] | 303642.27
| D | HSV | Práce a dodávky HSV |  |  |  | 303642.27 | [5 empty] | 206.5006 |  | 48.3807 |  | 10.9642 | 1 | D | 0 |  |  |  | ROZPOCET | [6 empty] | 303642.27
| D | 1 | Zemní práce |  |  |  | 47855.52 | [5 empty] | 79.0392 |  | 0 |  | 0 | 1 | D | 1 |  |  |  | ROZPOCET | [6 empty] | 47855.52
1 | K | 111201101 | Odstranění křovin a stromů průměru kmene do 100 mm i s kořeny z celkové plochy do 1000 m2 | m2 | 6 | 49.52 | 297.12 | CS ÚRS 2019 02 |  |  | základní | 0.172 | 1.032 | 0 | 0 | 0 | 0 | 4 | K | 2 |  |  |  | ROZPOCET | 297.12 | 0 | 0 | 0 | 0 | 1 | 297.12 | 4 | 1520537710
| PP |  | Odstranění křovin a stromů s odstraněním kořenů průměru kmene do 100 mm do sklonu terénu 1 : 5, při celkové ploše do 1 000 m2 | [15 empty] | PP | 2
| VV |  | 6 |  | 6 | [13 empty] | VV | 2 | 2 | True | 1 | ROZPOCET
2 | K | 122201101 | Odkopávky a prokopávky nezapažené v hornině tř. 3 objem do 100 m3 | m3 | 45.96 | 138.77 | 6377.87 | CS ÚRS 2019 02 |  |  | základní | 0.368 | 16.9133 | 0 | 0 | 0 | 0 | 4 | K | 2 |  |  |  | ROZPOCET | 6377.87 | 0 | 0 | 0 | 0 | 1 | 6377.87 | 4 | 1794690143
| PP |  | Odkopávky a prokopávky nezapažené s přehozením výkopku na vzdálenost do 3 m nebo s naložením na dopravní prostředek v hornině tř. 3 do 100 m3 | [15 empty] | PP | 2
| VV |  | "zemina vhodná k ohumusování" (198,2-10,6)*0,15 |  | 28.14 | [13 empty] | VV | 2 | 2 | True | 0 | ROZPOCET
| VV |  | (105,4-10,6)*0,15 |  | 14.22 | [13 empty] | VV | 2 | 2 | True | 0 | ROZPOCET
| VV |  | 14,4*0,25 |  | 3.6 | [13 empty] | VV | 2 | 2 | True | 0 | ROZPOCET
| VV |  | Součet |  | 45.96 | [13 empty] | VV | 2 | 4 | True | 1 | ROZPOCET
3 | K | 122201109 | Příplatek za lepivost u odkopávek v hornině tř. 1 až 3 | m3 | 45.96 | 29.63 | 1361.79 | CS ÚRS 2019 02 |  |  | základní | 0.058 | 2.6657 | 0 | 0 | 0 | 0 | 4 | K | 2 |  |  |  | ROZPOCET | 1361.79 | 0 | 0 | 0 | 0 | 1 | 1361.79 | 4 | -1909506820
| PP |  | Odkopávky a prokopávky nezapažené s přehozením výkopku na vzdálenost do 3 m nebo s naložením na dopravní prostředek v hornině tř. 3 Příplatek k cenám za lepivost horniny tř. 3 | [15 empty] | PP | 2
| VV |  | 45,96 |  | 45.96 | [13 empty] | VV | 2 | 2 | True | 1 | ROZPOCET
4 | K | 132201101 | Hloubení rýh š do 600 mm v hornině tř. 3 objemu do 100 m3 | m3 | 16.245 | 592.56 | 9626.14 | CS ÚRS 2019 02 |  |  | základní | 2.32 | 37.6884 | 0 | 0 | 0 | 0 | 4 | K | 2 |  |  |  | ROZPOCET | 9626.14 | 0 | 0 | 0 | 0 | 1 | 9626.14 | 4 | -448445982
| PP |  | Hloubení zapažených i nezapažených rýh šířky do 600 mm s urovnáním dna do předepsaného profilu a spádu v hornině tř. 3 do 100 m3 | [15 empty] | PP | 2
| VV |  | "pro profilaci příkopu" (26,4)*0,6 |  | 15.84 | [13 empty] | VV | 2 | 2 | True | 0 | ROZPOCET
| VV |  | "pro obruby" (0,3*0,15)*(9) |  | 0.405 | [13 empty] | VV | 2 | 2 | True | 0 | ROZPOCET
| VV |  | Součet |  | 16.245 | [13 empty] | VV | 2 | 4 | True | 1 | ROZPOCET
5 | K | 132201109 | Příplatek za lepivost k hloubení rýh š do 600 mm v hornině tř. 3 | m3 | 16.245 | 22.58 | 366.81 | CS ÚRS 2019 02 |  |  | základní | 0.654 | 10.6242 | 0 | 0 | 0 | 0 | 4 | K | 2 |  |  |  | ROZPOCET | 366.81 | 0 | 0 | 0 | 0 | 1 | 366.81 | 4 | 866148333
| PP |  | Hloubení zapažených i nezapažených rýh šířky do 600 mm s urovnáním dna do předepsaného profilu a spádu v hornině tř. 3 Příplatek k cenám za lepivost horniny tř. 3 | [15 empty] | PP | 2
| VV |  | 16,245 |  | 16.245 | [13 empty] | VV | 2 | 2 | True | 1 | ROZPOCET
6 | K | 162301501 | Vodorovné přemístění křovin do 5 km D kmene do 100 mm | m2 | 24 | 11.04 | 264.96 | CS ÚRS 2019 02 |  |  | základní | 0.051 | 1.224 | 0 | 0 | 0 | 0 | 4 | K | 2 |  |  |  | ROZPOCET | 264.96 | 0 | 0 | 0 | 0 | 1 | 264.96 | 4 | -1394010568
| PP |  | Vodorovné přemístění smýcených křovin do průměru kmene 100 mm na vzdálenost do 5 000 m | [15 empty] | PP | 2
| VV |  | 6*4 |  | 24 | [13 empty] | VV | 2 | 2 | True | 1 | ROZPOCET
7 | K | 162401102 | Vodorovné přemístění do 2000 m výkopku/sypaniny z horniny tř. 1 až 4 | m3 | 10.965 | 62.92 | 689.92 | CS ÚRS 2019 02 |  |  | základní | 0.05 | 0.54825 | 0 | 0 | 0 | 0 | 4 | K | 2 |  |  |  | ROZPOCET | 689.92 | 0 | 0 | 0 | 0 | 1 | 689.92 | 4 | 270775195
| PP |  | Vodorovné přemístění výkopku nebo sypaniny po suchu na obvyklém dopravním prostředku, bez naložení výkopku, avšak se složením bez rozhrnutí z horniny tř. 1 až 4 na vzdálenost přes 1 500 do 2 000 m | [15 empty] | PP | 2
| VV |  | "zemina vhodná k ohumusování na skládku stavby" (99,9-26,8)*0,15 |  | 10.965 | [13 empty] | VV | 2 | 2 | True | 1 | ROZPOCET
8 | K | 162701105 | Vodorovné přemístění do 10000 m výkopku/sypaniny z horniny tř. 1 až 4 | m3 | 51.24 | 126.59 | 6486.47 | CS ÚRS 2019 02 |  |  | základní | 0.083 | 4.2529 | 0 | 0 | 0 | 0 | 4 | K | 2 |  |  |  | ROZPOCET | 6486.47 | 0 | 0 | 0 | 0 | 1 | 6486.47 | 4 | -777408479
| PP |  | Vodorovné přemístění výkopku nebo sypaniny po suchu na obvyklém dopravním prostředku, bez naložení výkopku, avšak se složením bez rozhrnutí z horniny tř. 1 až 4 na vzdálenost přes 9 000 do 10 000 m | [15 empty] | PP | 2
| VV |  | 45,96+16,245 |  | 62.205 | [13 empty] | VV | 2 | 2 | True | 0 | ROZPOCET
| VV |  | -10,965 |  | -10.965 | [13 empty] | VV | 2 | 2 | True | 0 | ROZPOCET
| VV |  | Součet |  | 51.24 | [13 empty] | VV | 2 | 4 | True | 1 | ROZPOCET
9 | K | 162701109 | Příplatek k vodorovnému přemístění výkopku/sypaniny z horniny tř. 1 až 4 ZKD 1000 m přes 10000 m | m3 | 512.4 | 6.63 | 3397.21 | CS ÚRS 2019 02 |  |  | základní | 0.004 | 2.0496 | 0 | 0 | 0 | 0 | 4 | K | 2 |  |  |  | ROZPOCET | 3397.21 | 0 | 0 | 0 | 0 | 1 | 3397.21 | 4 | 1954344630
| PP |  | Vodorovné přemístění výkopku nebo sypaniny po suchu na obvyklém dopravním prostředku, bez naložení výkopku, avšak se složením bez rozhrnutí z horniny tř. 1 až 4 na vzdálenost Příplatek k ceně za každých dalších i započatých 1 000 m | [15 empty] | PP | 2
| VV |  | 51,24*10 |  | 512.4 | [13 empty] | VV | 2 | 2 | True | 1 | ROZPOCET
10 | K | 171201201 | Uložení sypaniny na skládky | m3 | 10.965 | 15.61 | 171.16 | CS ÚRS 2019 02 |  |  | základní | 0.009 | 0.098685 | 0 | 0 | 0 | 0 | 4 | K | 2 |  |  |  | ROZPOCET | 171.16 | 0 | 0 | 0 | 0 | 1 | 171.16 | 4 | 627336947
| PP |  | Uložení sypaniny na skládky | [15 empty] | PP | 2
| VV |  | 10,965 |  | 10.965 | [13 empty] | VV | 2 | 2 | True | 1 | ROZPOCET
11 | K | 171201211 | Poplatek za uložení stavebního odpadu - zeminy a kameniva na skládce | t | 92.232 | 184.05 | 16975.3 | CS ÚRS 2019 02 |  |  | základní | 0 | 0 | 0 | 0 | 0 | 0 | 4 | K | 2 |  |  |  | ROZPOCET | 16975.3 | 0 | 0 | 0 | 0 | 1 | 16975.3 | 4 | -511495446
| PP |  | Poplatek za uložení stavebního odpadu na skládce (skládkovné) zeminy a kameniva zatříděného do Katalogu odpadů pod kódem 170 504 | [15 empty] | PP | 2
| VV |  | 51,24 |  | 51.24 | [13 empty] | VV | 2 | 2 | True | 1 | ROZPOCET
| VV |  | 51,24*1,8 'Přepočtené koeficientem množství |  | 92.232 | [13 empty] | VV | 2 | 2 | False | 1 | ROZPOCET
12 | K | 181951102 | Úprava pláně v hornině tř. 1 až 4 se zhutněním | m2 | 107.9 | 17.06 | 1840.77 | CS ÚRS 2019 02 |  |  | základní | 0.018 | 1.9422 | 0 | 0 | 0 | 0 | 4 | K | 2 |  |  |  | ROZPOCET | 1840.77 | 0 | 0 | 0 | 0 | 1 | 1840.77 | 4 | -1119841771
| PP |  | Úprava pláně vyrovnáním výškových rozdílů v hornině tř. 1 až 4 se zhutněním | [15 empty] | PP | 2
| VV |  | 23,3+96,4-11,8 |  | 107.9 | [13 empty] | VV | 2 | 2 | True | 1 | ROZPOCET
| D | 5 | Komunikace pozemní |  |  |  | 114341.83 | [5 empty] | 55.9698 |  | 18.5426 |  | 0 | 1 | D | 1 |  |  |  | ROZPOCET | [6 empty] | 114341.83
13 | K | 564861111 | Podklad ze štěrkodrtě ŠD tl 200 mm | m2 | 23.3 | 249.25 | 5807.53 | CS ÚRS 2019 02 |  |  | základní | 0.029 | 0.6757 | 0 | 0 | 0 | 0 | 4 | K | 2 |  |  |  | ROZPOCET | 5807.53 | 0 | 0 | 0 | 0 | 1 | 5807.53 | 4 | 1693679430
| PP |  | Podklad ze štěrkodrti ŠD s rozprostřením a zhutněním, po zhutnění tl. 200 mm | [15 empty] | PP | 2
| VV |  | 23,3 |  | 23.3 | [13 empty] | VV | 2 | 2 | True | 1 | ROZPOCET
14 | K | 564861112 | Podklad ze štěrkodrtě ŠD tl 210 mm | m2 | 84.6 | 267.15 | 22600.89 | CS ÚRS 2019 02 |  |  | základní | 0.029 | 2.4534 | 0 | 0 | 0 | 0 | 4 | K | 2 |  |  |  | ROZPOCET | 22600.89 | 0 | 0 | 0 | 0 | 1 | 22600.89 | 4 | 483688630
| PP |  | Podklad ze štěrkodrti ŠD s rozprostřením a zhutněním, po zhutnění tl. 210 mm | [15 empty] | PP | 2
| VV |  | 96,4-11,8 |  | 84.6 | [13 empty] | VV | 2 | 2 | True | 1 | ROZPOCET
15 | K | 565145111 | Asfaltový beton vrstva podkladní ACP 16+ (obalované kamenivo OKS) tl 60 mm š do 3 m | m2 | 23.3 | 655.95 | 15283.64 | CS ÚRS 2019 02 |  |  | základní | 0.056 | 1.3048 | 0 | 0 | 0 | 0 | 4 | K | 2 |  |  |  | ROZPOCET | 15283.64 | 0 | 0 | 0 | 0 | 1 | 15283.64 | 4 | 986858175
| PP |  | Asfaltový beton vrstva podkladní ACP 16 (obalované kamenivo střednězrnné - OKS) s rozprostřením a zhutněním v pruhu šířky do 3 m, po zhutnění tl. 60 mm | [15 empty] | PP | 2
| VV |  | 23,3 |  | 23.3 | [13 empty] | VV | 2 | 2 | True | 1 | ROZPOCET
16 | K | 567122111 | Podklad ze směsi stmelené cementem SC C 8/10 (KSC I) tl 120 mm | m2 | 23.3 | 330.61 | 7703.21 | CS ÚRS 2019 02 |  |  | základní | 0.027 | 0.6291 | 0 | 0 | 0 | 0 | 4 | K | 2 |  |  |  | ROZPOCET | 7703.21 | 0 | 0 | 0 | 0 | 1 | 7703.21 | 4 | 1746983549
| PP |  | Podklad ze směsi stmelené cementem SC bez dilatačních spár, s rozprostřením a zhutněním SC C 8/10 (KSC I), po zhutnění tl. 120 mm | [15 empty] | PP | 2
| VV |  | 23,3 |  | 23.3 | [13 empty] | VV | 2 | 2 | True | 1 | ROZPOCET
17 | K | 573191111 | Postřik infiltrační kationaktivní emulzí v množství 1 kg/m2 | m2 | 23.3 | 21.35 | 497.46 | CS ÚRS 2019 02 |  |  | základní | 0.008 | 0.1864 | 0 | 0 | 0 | 0 | 4 | K | 2 |  |  |  | ROZPOCET | 497.46 | 0 | 0 | 0 | 0 | 1 | 497.46 | 4 | -74104385
| PP |  | Postřik infiltrační kationaktivní emulzí v množství 1,00 kg/m2 | [15 empty] | PP | 2
| VV |  | 23,3 |  | 23.3 | [13 empty] | VV | 2 | 2 | True | 1 | ROZPOCET
18 | K | 573211108 | Postřik živičný spojovací z asfaltu v množství 0,40 kg/m2 | m2 | 23.3 | 21.35 | 497.46 | CS ÚRS 2019 02 |  |  | základní | 0.002 | 0.0466 | 0 | 0 | 0 | 0 | 4 | K | 2 |  |  |  | ROZPOCET | 497.46 | 0 | 0 | 0 | 0 | 1 | 497.46 | 4 | 47921305
| PP |  | Postřik spojovací PS bez posypu kamenivem z asfaltu silničního, v množství 0,40 kg/m2 | [15 empty] | PP | 2
| VV |  | 23,3 |  | 23.3 | [13 empty] | VV | 2 | 2 | True | 1 | ROZPOCET
19 | K | 577134111 | Asfaltový beton vrstva obrusná ACO 11 (ABS) tř. I tl 40 mm š do 3 m z nemodifikovaného asfaltu | m2 | 23.3 | 437.3 | 10189.09 | CS ÚRS 2019 02 |  |  | základní | 0.066 | 1.5378 | 0 | 0 | 0 | 0 | 4 | K | 2 |  |  |  | ROZPOCET | 10189.09 | 0 | 0 | 0 | 0 | 1 | 10189.09 | 4 | -2052772493
| PP |  | Asfaltový beton vrstva obrusná ACO 11 (ABS) s rozprostřením a se zhutněním z nemodifikovaného asfaltu v pruhu šířky do 3 m tř. I, po zhutnění tl. 40 mm | [15 empty] | PP | 2
| VV |  | 23,3 |  | 23.3 | [13 empty] | VV | 2 | 2 | True | 1 | ROZPOCET
20 | K | 596211110 | Kladení zámkové dlažby komunikací pro pěší tl 60 mm skupiny A pl do 50 m2 | m2 | 11 | 305.06 | 3355.66 | CS ÚRS 2019 02 |  |  | základní | 0.72 | 7.92 | 0.08425 | 0.92675 | 0 | 0 | 4 | K | 2 |  |  |  | ROZPOCET | 3355.66 | 0 | 0 | 0 | 0 | 1 | 3355.66 | 4 | -275591672
| PP |  | Kladení dlažby z betonových zámkových dlaždic komunikací pro pěší s ložem z kameniva těženého nebo drceného tl. do 40 mm, s vyplněním spár s dvojitým hutněním, vibrováním a se smetením přebytečného materiálu na krajnici tl. 60 mm skupiny A, pro plochy do 50 m2 | [15 empty] | PP | 2
| VV |  | 14,8-3,8 |  | 11 | [13 empty] | VV | 2 | 2 | True | 1 | ROZPOCET
21 | M | 59245006 | dlažba tvar obdélník betonová pro nevidomé 200x100x60mm barevná | m2 | 11.33 | 558.28 | 6325.31 | CS ÚRS 2019 02 |  |  | základní | 0 | 0 | 0.131 | 1.4842 | 0 | 0 | 8 | M | 2 |  |  |  | ROZPOCET | 6325.31 | 0 | 0 | 0 | 0 | 1 | 6325.31 | 4 | 462469107
| PP |  | dlažba tvar obdélník betonová pro nevidomé 200x100x60mm barevná | [15 empty] | PP | 2
| VV |  | 14,8-3,8 |  | 11 | [13 empty] | VV | 2 | 2 | True | 1 | ROZPOCET
| VV |  | 11*1,03 'Přepočtené koeficientem množství |  | 11.33 | [13 empty] | VV | 2 | 2 | False | 1 | ROZPOCET
22 | K | 596211111 | Kladení zámkové dlažby komunikací pro pěší tl 60 mm skupiny A pl do 100 m2 | m2 | 73.6 | 270.98 | 19944.13 | CS ÚRS 2019 02 |  |  | základní | 0.56 | 41.216 | 0.08425 | 6.2008 | 0 | 0 | 4 | K | 2 |  |  |  | ROZPOCET | 19944.13 | 0 | 0 | 0 | 0 | 1 | 19944.13 | 4 | -1320149886
| PP |  | Kladení dlažby z betonových zámkových dlaždic komunikací pro pěší s ložem z kameniva těženého nebo drceného tl. do 40 mm, s vyplněním spár s dvojitým hutněním, vibrováním a se smetením přebytečného materiálu na krajnici tl. 60 mm skupiny A, pro plochy přes 50 do 100 m2 | [15 empty] | PP | 2
| VV |  | 81,6-8 |  | 73.6 | [13 empty] | VV | 2 | 2 | True | 1 | ROZPOCET
23 | M | 59245018 | dlažba tvar obdélník betonová 200x100x60mm přírodní | m2 | 75.808 | 292.02 | 22137.45 | CS ÚRS 2019 02 |  |  | základní | 0 | 0 | 0.131 | 9.9308 | 0 | 0 | 8 | M | 2 |  |  |  | ROZPOCET | 22137.45 | 0 | 0 | 0 | 0 | 1 | 22137.45 | 4 | -387761447
| PP |  | dlažba tvar obdélník betonová 200x100x60mm přírodní | [15 empty] | PP | 2
| VV |  | 81,6-8 |  | 73.6 | [13 empty] | VV | 2 | 2 | True | 1 | ROZPOCET
| VV |  | 73,6*1,03 'Přepočtené koeficientem množství |  | 75.808 | [13 empty] | VV | 2 | 2 | False | 1 | ROZPOCET
| D | 8 | Trubní vedení |  |  |  | 4556.49 | [5 empty] | 3.817 |  | 0.5228 |  | 0 | 1 | D | 1 |  |  |  | ROZPOCET | [6 empty] | 4556.49
24 | K | 899331111 | Výšková úprava uličního vstupu nebo vpusti do 200 mm zvýšením poklopu | kus | 1 | 2127.04 | 2127.04 | CS ÚRS 2019 02 |  |  | základní | 3.817 | 3.817 | 0.4208 | 0.4208 | 0 | 0 | 4 | K | 2 |  |  |  | ROZPOCET | 2127.04 | 0 | 0 | 0 | 0 | 1 | 2127.04 | 4 | 565861416
| PP |  | Výšková úprava uličního vstupu nebo vpusti do 200 mm zvýšením poklopu | [15 empty] | PP | 2
| P |  | Poznámka k položce: s výměnou mříže za poklop | [15 empty] | P | 2
| VV |  | 1 |  | 1 | [13 empty] | VV | 2 | 2 | True | 1 | ROZPOCET
25 | M | 28661933 | poklop šachtový litinový dno DN 600 pro třídu zatížení B125 | kus | 1 | 2429.45 | 2429.45 | CS ÚRS 2019 02 |  |  | základní | 0 | 0 | 0.102 | 0.102 | 0 | 0 | 8 | M | 2 |  |  |  | ROZPOCET | 2429.45 | 0 | 0 | 0 | 0 | 1 | 2429.45 | 4 | -909699532
| PP |  | poklop šachtový litinový dno DN 600 pro třídu zatížení B125 | [15 empty] | PP | 2
| VV |  | 1 |  | 1 | [13 empty] | VV | 2 | 2 | True | 1 | ROZPOCET
| D | 9 | Ostatní konstrukce a práce, bourání |  |  |  | 121610.8 | [5 empty] | 47.6176 |  | 29.3152 |  | 10.9642 | 1 | D | 1 |  |  |  | ROZPOCET | [6 empty] | 121610.8
26 | K | 915491211 | Osazení vodícího proužku z betonových desek do betonového lože tl do 100 mm š proužku 250 mm | m | 8 | 127.55 | 1020.4 | CS ÚRS 2019 02 |  |  | základní | 0.136 | 1.088 | 0.08088 | 0.64704 | 0 | 0 | 4 | K | 2 |  |  |  | ROZPOCET | 1020.4 | 0 | 0 | 0 | 0 | 1 | 1020.4 | 4 | 370764530
| PP |  | Osazení vodicího proužku z betonových prefabrikovaných desek tl. do 120 mm do lože z cementové malty tl. 20 mm, s vyplněním a zatřením spár cementovou maltou s podkladní vrstvou z betonu prostého tl. 50 až 100 mm šířka proužku 250 mm | [15 empty] | PP | 2
| VV |  | 8 |  | 8 | [13 empty] | VV | 2 | 2 | True | 1 | ROZPOCET
27 | M | 59218001 | krajník betonový silniční 500x250x80mm | m | 8.08 | 137.67 | 1112.37 | CS ÚRS 2019 02 |  |  | základní | 0 | 0 | 0.046 | 0.37168 | 0 | 0 | 8 | M | 2 |  |  |  | ROZPOCET | 1112.37 | 0 | 0 | 0 | 0 | 1 | 1112.37 | 4 | 771133723
| PP |  | krajník betonový silniční 500x250x80mm | [15 empty] | PP | 2
| VV |  | 8 |  | 8 | [13 empty] | VV | 2 | 2 | True | 1 | ROZPOCET
| VV |  | 8*1,01 'Přepočtené koeficientem množství |  | 8.08 | [13 empty] | VV | 2 | 2 | False | 1 | ROZPOCET
28 | K | 916131213 | Osazení silničního obrubníku betonového stojatého s boční opěrou do lože z betonu prostého | m | 27.5 | 397.33 | 10926.58 | CS ÚRS 2019 02 |  |  | základní | 0.268 | 7.37 | 0.1554 | 4.2735 | 0 | 0 | 4 | K | 2 |  |  |  | ROZPOCET | 10926.58 | 0 | 0 | 0 | 0 | 1 | 10926.58 | 4 | 1886825496
| PP |  | Osazení silničního obrubníku betonového se zřízením lože, s vyplněním a zatřením spár cementovou maltou stojatého s boční opěrou z betonu prostého, do lože z betonu prostého | [15 empty] | PP | 2
| VV |  | 30,5-3 |  | 27.5 | [13 empty] | VV | 2 | 2 | True | 1 | ROZPOCET
29 | M | 59217029 | obrubník betonový silniční nájezdový 1000x150x150mm | m | 27.775 | 139.63 | 3878.22 | CS ÚRS 2019 02 |  |  | základní | 0 | 0 | 0.0483 | 1.3415 | 0 | 0 | 8 | M | 2 |  |  |  | ROZPOCET | 3878.22 | 0 | 0 | 0 | 0 | 1 | 3878.22 | 4 | 850409750
| PP |  | obrubník betonový silniční nájezdový 1000x150x150mm | [15 empty] | PP | 2
| VV |  | 30,5-3 |  | 27.5 | [13 empty] | VV | 2 | 2 | True | 1 | ROZPOCET
| VV |  | 27,5*1,01 'Přepočtené koeficientem množství |  | 27.775 | [13 empty] | VV | 2 | 2 | False | 1 | ROZPOCET
30 | K | 916231213 | Osazení chodníkového obrubníku betonového stojatého s boční opěrou do lože z betonu prostého | m | 96.4 | 388.09 | 37411.88 | CS ÚRS 2019 02 |  |  | základní | 0.216 | 20.8224 | 0.1295 | 12.4838 | 0 | 0 | 4 | K | 2 |  |  |  | ROZPOCET | 37411.88 | 0 | 0 | 0 | 0 | 1 | 37411.88 | 4 | -501583118
| PP |  | Osazení chodníkového obrubníku betonového se zřízením lože, s vyplněním a zatřením spár cementovou maltou stojatého s boční opěrou z betonu prostého, do lože z betonu prostého | [15 empty] | PP | 2
| VV |  | 96,4 |  | 96.4 | [13 empty] | VV | 2 | 2 | True | 1 | ROZPOCET
31 | M | 59217016 | obrubník betonový chodníkový 1000x80x250mm | m | 97.364 | 119.51 | 11635.97 | CS ÚRS 2019 02 |  |  | základní | 0 | 0 | 0.045 | 4.3814 | 0 | 0 | 8 | M | 2 |  |  |  | ROZPOCET | 11635.97 | 0 | 0 | 0 | 0 | 1 | 11635.97 | 4 | 1383740111
| PP |  | obrubník betonový chodníkový 1000x80x250mm | [15 empty] | PP | 2
| VV |  | 96,4 |  | 96.4 | [13 empty] | VV | 2 | 2 | True | 1 | ROZPOCET
| VV |  | 96,4*1,01 'Přepočtené koeficientem množství |  | 97.364 | [13 empty] | VV | 2 | 2 | False | 1 | ROZPOCET
32 | K | 919535557 | Obetonování trubního propustku betonem prostým tř. C 16/20 | m3 | 2.295 | 4390.16 | 10075.42 | CS ÚRS 2019 02 |  |  | základní | 3.644 | 8.363 | 2.2667 | 5.2021 | 0 | 0 | 4 | K | 2 |  |  |  | ROZPOCET | 10075.42 | 0 | 0 | 0 | 0 | 1 | 10075.42 | 4 | -59047232
| PP |  | Obetonování trubního propustku betonem prostým bez zvýšených nároků na prostředí tř. C 16/20 | [15 empty] | PP | 2
| VV |  | 13,5*0,17 |  | 2.295 | [13 empty] | VV | 2 | 2 | True | 1 | ROZPOCET
33 | K | 919541111 | Zřízení propustku nebo sjezdu z trub ocelových do DN 400 | m | 13.5 | 238.66 | 3221.91 | CS ÚRS 2019 02 |  |  | základní | 0.196 | 2.646 | 0 | 0 | 0 | 0 | 4 | K | 2 |  |  |  | ROZPOCET | 3221.91 | 0 | 0 | 0 | 0 | 1 | 3221.91 | 4 | 323832863
| PP |  | Zřízení propustku nebo sjezdu z trub ocelových DN do 400 mm | [15 empty] | PP | 2
| VV |  | 13,5 |  | 13.5 | [13 empty] | VV | 2 | 2 | True | 1 | ROZPOCET
34 | M | 55283930 | trubka ocelová bezešvá hladká jakost 11 353 273x6,3mm | m | 13.5 | 2890.49 | 39021.62 | CS ÚRS 2019 02 |  |  | základní | 0 | 0 | 0.04536 | 0.61236 | 0 | 0 | 8 | M | 2 |  |  |  | ROZPOCET | 39021.62 | 0 | 0 | 0 | 0 | 1 | 39021.62 | 4 | -1020822050
| PP |  | trubka ocelová bezešvá hladká jakost 11 353 273x6,3mm | [15 empty] | PP | 2
| VV |  | 13,5 |  | 13.5 | [13 empty] | VV | 2 | 2 | True | 1 | ROZPOCET
35 | K | 919732211 | Styčná spára napojení nového živičného povrchu na stávající za tepla š 15 mm hl 25 mm s prořezáním | m | 3 | 79.75 | 239.25 | CS ÚRS 2019 02 |  |  | základní | 0.186 | 0.558 | 0.00061 | 0.00183 | 0 | 0 | 4 | K | 2 |  |  |  | ROZPOCET | 239.25 | 0 | 0 | 0 | 0 | 1 | 239.25 | 4 | 1263903963
| PP |  | Styčná pracovní spára při napojení nového živičného povrchu na stávající se zalitím za tepla modifikovanou asfaltovou hmotou s posypem vápenným hydrátem šířky do 15 mm, hloubky do 25 mm včetně prořezání spáry | [15 empty] | PP | 2
| VV |  | 3 |  | 3 | [13 empty] | VV | 2 | 2 | True | 1 | ROZPOCET
36 | K | 919735113 | Řezání stávajícího živičného krytu hl do 150 mm | m | 3 | 121.24 | 363.72 | CS ÚRS 2019 02 |  |  | základní | 0.305 | 0.915 | 0 | 0 | 0 | 0 | 4 | K | 2 |  |  |  | ROZPOCET | 363.72 | 0 | 0 | 0 | 0 | 1 | 363.72 | 4 | 1728672929
| PP |  | Řezání stávajícího živičného krytu nebo podkladu hloubky přes 100 do 150 mm | [15 empty] | PP | 2
| VV |  | 3 |  | 3 | [13 empty] | VV | 2 | 2 | True | 1 | ROZPOCET
| D | 96 | Bourání konstrukcí |  |  |  | 2703.46 | [5 empty] | 5.8552 |  | 0 |  | 10.9642 | 1 | D | 2 |  |  |  | ROZPOCET | [6 empty] | 2703.46
37 | K | 113107322 | Odstranění podkladu z kameniva drceného tl 200 mm strojně pl do 50 m2 | m2 | 20.7 | 52.83 | 1093.58 | CS ÚRS 2019 02 |  |  | základní | 0.116 | 2.4012 | 0 | 0 | 0.29 | 6.003 | 4 | K | 3 |  |  |  | ROZPOCET | 1093.58 | 0 | 0 | 0 | 0 | 1 | 1093.58 | 4 | 1320100670
| PP |  | Odstranění podkladů nebo krytů strojně plochy jednotlivě do 50 m2 s přemístěním hmot na skládku na vzdálenost do 3 m nebo s naložením na dopravní prostředek z kameniva hrubého drceného, o tl. vrstvy přes 100 do 200 mm | [15 empty] | PP | 3
| VV |  | 15,7+5 |  | 20.7 | [13 empty] | VV | 3 | 2 | True | 1 | ROZPOCET
38 | K | 113107343 | Odstranění krytu živičného tl 150 mm strojně pl do 50 m2 | m2 | 15.7 | 102.54 | 1609.88 | CS ÚRS 2019 02 |  |  | základní | 0.22 | 3.454 | 0 | 0 | 0.316 | 4.9612 | 4 | K | 3 |  |  |  | ROZPOCET | 1609.88 | 0 | 0 | 0 | 0 | 1 | 1609.88 | 4 | 468639498
| PP |  | Odstranění podkladů nebo krytů strojně plochy jednotlivě do 50 m2 s přemístěním hmot na skládku na vzdálenost do 3 m nebo s naložením na dopravní prostředek živičných, o tl. vrstvy přes 100 do 150 mm | [15 empty] | PP | 3
| VV |  | 15,7 |  | 15.7 | [13 empty] | VV | 3 | 2 | True | 1 | ROZPOCET
| D | 997 | Přesun sutě |  |  |  | 7175.75 | [5 empty] | 0.84973 |  | 0 |  | 0 | 1 | D | 1 |  |  |  | ROZPOCET | [6 empty] | 7175.75
39 | K | 997221551 | Vodorovná doprava suti ze sypkých materiálů do 1 km | t | 6.003 | 81.58 | 489.72 | CS ÚRS 2019 02 |  |  | základní | 0.03 | 0.18009 | 0 | 0 | 0 | 0 | 4 | K | 2 |  |  |  | ROZPOCET | 489.72 | 0 | 0 | 0 | 0 | 1 | 489.72 | 4 | -1264941884
| PP |  | Vodorovná doprava suti bez naložení, ale se složením a s hrubým urovnáním ze sypkých materiálů, na vzdálenost do 1 km | [15 empty] | PP | 2
| VV |  | 6,003 |  | 6.003 | [13 empty] | VV | 2 | 2 | True | 1 | ROZPOCET
40 | K | 997221559 | Příplatek ZKD 1 km u vodorovné dopravy suti ze sypkých materiálů | t | 114.057 | 7.37 | 840.6 | CS ÚRS 2019 02 |  |  | základní | 0.002 | 0.22811 | 0 | 0 | 0 | 0 | 4 | K | 2 |  |  |  | ROZPOCET | 840.6 | 0 | 0 | 0 | 0 | 1 | 840.6 | 4 | -893969609
| PP |  | Vodorovná doprava suti bez naložení, ale se složením a s hrubým urovnáním Příplatek k ceně za každý další i započatý 1 km přes 1 km | [15 empty] | PP | 2
| VV |  | 6,003*19 |  | 114.057 | [13 empty] | VV | 2 | 2 | True | 1 | ROZPOCET
41 | K | 997221561 | Vodorovná doprava suti z kusových materiálů do 1 km | t | 4.961 | 132.31 | 656.39 | CS ÚRS 2019 02 |  |  | základní | 0.032 | 0.15875 | 0 | 0 | 0 | 0 | 4 | K | 2 |  |  |  | ROZPOCET | 656.39 | 0 | 0 | 0 | 0 | 1 | 656.39 | 4 | -593779861
| PP |  | Vodorovná doprava suti bez naložení, ale se složením a s hrubým urovnáním z kusových materiálů, na vzdálenost do 1 km | [15 empty] | PP | 2
| VV |  | 4,961 |  | 4.961 | [13 empty] | VV | 2 | 2 | True | 1 | ROZPOCET
42 | K | 997221569 | Příplatek ZKD 1 km u vodorovné dopravy suti z kusových materiálů | t | 94.259 | 11.04 | 1040.62 | CS ÚRS 2019 02 |  |  | základní | 0.003 | 0.28278 | 0 | 0 | 0 | 0 | 4 | K | 2 |  |  |  | ROZPOCET | 1040.62 | 0 | 0 | 0 | 0 | 1 | 1040.62 | 4 | 1149195790
| PP |  | Vodorovná doprava suti bez naložení, ale se složením a s hrubým urovnáním Příplatek k ceně za každý další i započatý 1 km přes 1 km | [15 empty] | PP | 2
| VV |  | 4,961*19 |  | 94.259 | [13 empty] | VV | 2 | 2 | True | 1 | ROZPOCET
43 | K | 997221845 | Poplatek za uložení na skládce (skládkovné) odpadu asfaltového bez dehtu kód odpadu 170 302 | t | 4.961 | 613.5 | 3043.57 | CS ÚRS 2019 02 |  |  | základní | 0 | 0 | 0 | 0 | 0 | 0 | 4 | K | 2 |  |  |  | ROZPOCET | 3043.57 | 0 | 0 | 0 | 0 | 1 | 3043.57 | 4 | 1108468473
| PP |  | Poplatek za uložení stavebního odpadu na skládce (skládkovné) asfaltového bez obsahu dehtu zatříděného do Katalogu odpadů pod kódem 170 302 | [15 empty] | PP | 2
| VV |  | 4,961 |  | 4.961 | [13 empty] | VV | 2 | 2 | True | 1 | ROZPOCET
44 | K | 997221855 | Poplatek za uložení na skládce (skládkovné) zeminy a kameniva kód odpadu 170 504 | t | 6.003 | 184.05 | 1104.85 | CS ÚRS 2019 02 |  |  | základní | 0 | 0 | 0 | 0 | 0 | 0 | 4 | K | 2 |  |  |  | ROZPOCET | 1104.85 | 0 | 0 | 0 | 0 | 1 | 1104.85 | 4 | 1168890095
| PP |  | Poplatek za uložení stavebního odpadu na skládce (skládkovné) zeminy a kameniva zatříděného do Katalogu odpadů pod kódem 170 504 | [15 empty] | PP | 2
| VV |  | 6,003 |  | 6.003 | [13 empty] | VV | 2 | 2 | True | 1 | ROZPOCET
| D | 998 | Přesun hmot |  |  |  | 8101.88 | [5 empty] | 19.2073 |  | 0 |  | 0 | 1 | D | 1 |  |  |  | ROZPOCET | [6 empty] | 8101.88
45 | K | 998223011 | Přesun hmot pro pozemní komunikace s krytem dlážděným | t | 48.381 | 167.46 | 8101.88 | CS ÚRS 2019 02 |  |  | základní | 0.397 | 19.2073 | 0 | 0 | 0 | 0 | 4 | K | 2 |  |  |  | ROZPOCET | 8101.88 | 0 | 0 | 0 | 0 | 1 | 8101.88 | 4 | -1816964565
| PP |  | Přesun hmot pro pozemní komunikace s krytem dlážděným dopravní vzdálenost do 200 m jakékoliv délky objektu | [15 empty] | PP | 2

## Větev C - Chodníky - I.et...
[9 empty] | >> skryté sloupce << | [9 empty] | {c5351a8c-ca37-4b90-ba74-ebfdeab25092}
2
| KRYCÍ LIST SOUPISU PRACÍ | [8 empty] | v --- níže se nacházejí doplnkové a pomocné údaje k sestavám --- v | [8 empty] | False
Stavba:
Chodníky v obci Stratov - III. etapa
Objekt:
I. - Uznatelné náklady
Soupis:
Větev C - Chodníky - I.etapa - uznatelné náklady
| KSO: |  | 822 2 |  |  | CC-CZ: | 2112
| Místo: |  | Stratov |  |  | Datum: | 2021-12-07
| Zadavatel: |  |  |  |  | IČ:
DIČ:
| Zhotovitel: |  |  |  |  | IČ: | 48035599
|  | SWIETELSKY stavební s.r.o., odštěpný závod Dopravní stavby STŘED |  |  |  | DIČ: | CZ48035599
| Projektant: |  |  |  |  | IČ:
|  | Projekce dopravní Filip s.r.o. |  |  |  | DIČ:
| Zpracovatel: |  |  |  |  | IČ:
DIČ:
Poznámka:
| Cena bez DPH | [5 empty] | 1344998.78
|  |  | Základ daně |  |  | Sazba daně | Výše daně
| DPH | základní | 1344998.78 |  |  | 21% | 282449.74
|  | snížená | 0 |  |  | 15% | 0
|  | zákl. přenesená | 0 |  |  | 21% | 0
|  | sníž. přenesená | 0 |  |  | 15% | 0
|  | nulová | 0 |  |  | 0% | 0
| Cena s DPH |  |  | v | CZK |  | 1627448.52
| Projektant |  |  | Zpracovatel
| Datum a podpis: |  | Razítko | Datum a podpis: |  |  | Razítko
| Objednavatel |  |  | Zhotovitel
| Datum a podpis: |  | Razítko | Datum a podpis: |  |  | Razítko
REKAPITULACE ČLENĚNÍ SOUPISU PRACÍ
Stavba:
Chodníky v obci Stratov - III. etapa
Objekt:
I. - Uznatelné náklady
Soupis:
Větev C - Chodníky - I.etapa - uznatelné náklady
Místo: |  |  | Stratov |  |  | Datum: | 2021-12-07
Zadavatel: | [5 empty] | Projektant: | Projekce dopravní Filip s.r.o.
Zhotovitel: |  |  | SWIETELSKY stavební s.r.o., odštěpný závod Dopravní stavby STŘED |  |  | Zpracovatel:
Kód dílu - Popis | [6 empty] | Cena celkem [CZK]
Náklady ze soupisu prací | [6 empty] | 1344998.78 | [12 empty] | -1
| HSV - Práce a dodávky HSV | [5 empty] | 1322912.89
| 1 - Zemní práce | [5 empty] | 194820.54
| 4 - Vodorovné konstrukce | [5 empty] | 903.03
| 5 - Komunikace pozemní | [5 empty] | 639983.4
| 8 - Trubní vedení | [5 empty] | 9760.51
| 9 - Ostatní konstrukce a práce, bourání | [5 empty] | 395581.74
| 96 - Bourání konstrukcí | [5 empty] | 16504.36
| 997 - Přesun sutě | [5 empty] | 32944.42
| 998 - Přesun hmot | [5 empty] | 48919.25
| M - Práce a dodávky M | [5 empty] | 22085.89
| 21-M - Elektromontáže | [5 empty] | 22085.89
SOUPIS PRACÍ
Stavba:
Chodníky v obci Stratov - III. etapa
Objekt:
I. - Uznatelné náklady
Soupis:
Větev C - Chodníky - I.etapa - uznatelné náklady
Místo: |  |  | Stratov |  |  | Datum: | 2021-12-07
Zadavatel: | [5 empty] | Projektant: | Projekce dopravní Filip s.r.o.
Zhotovitel: |  |  | SWIETELSKY stavební s.r.o., odštěpný závod Dopravní stavby STŘED |  |  | Zpracovatel:
PČ | Typ | Kód | Popis | MJ | Množství | J.cena [CZK] | Cena celkem [CZK] | Cenová soustava |  |  | DPH | J. Nh [h] | Nh celkem [h] | J. hmotnost [t] | Hmotnost celkem [t] | J. suť [t] | Suť Celkem [t]
Náklady soupisu celkem | [6 empty] | 1344998.78 | [5 empty] | 959.9938 |  | 292.1246 |  | 71.3629 |  | D | -1 | [10 empty] | 1344998.78
| D | HSV | Práce a dodávky HSV |  |  |  | 1322912.89 | [5 empty] | 959.9938 |  | 292.1246 |  | 71.3629 | 1 | D | 0 |  |  |  | ROZPOCET | [6 empty] | 1322912.89
| D | 1 | Zemní práce |  |  |  | 194820.54 | [5 empty] | 169.9042 |  | 0 |  | 0 | 1 | D | 1 |  |  |  | ROZPOCET | [6 empty] | 194820.54
1 | K | 112151311 | Kácení stromu bez postupného spouštění koruny a kmene D do 0,2 m | kus | 2 | 1054.86 | 2109.72 | CS ÚRS 2019 02 |  |  | základní | 1.798 | 3.596 | 0 | 0 | 0 | 0 | 4 | K | 2 |  |  |  | ROZPOCET | 2109.72 | 0 | 0 | 0 | 0 | 1 | 2109.72 | 4 | 1953818921
| PP |  | Pokácení stromu postupné bez spouštění částí kmene a koruny o průměru na řezné ploše pařezu přes 100 do 200 mm | [15 empty] | PP | 2
| VV |  | 1+1 |  | 2 | [13 empty] | VV | 2 | 2 | True | 1 | ROZPOCET
2 | K | 112201111 | Odstranění pařezů D do 0,2 m v rovině a svahu 1:5 s odklizením do 20 m a zasypáním jámy | kus | 2 | 420.81 | 841.62 | CS ÚRS 2019 02 |  |  | základní | 0.889 | 1.778 | 0 | 0 | 0 | 0 | 4 | K | 2 |  |  |  | ROZPOCET | 841.62 | 0 | 0 | 0 | 0 | 1 | 841.62 | 4 | -810523565
| PP |  | Odstranění pařezu v rovině nebo na svahu do 1:5 o průměru pařezu na řezné ploše do 200 mm | [15 empty] | PP | 2
| VV |  | 1+1 |  | 2 | [13 empty] | VV | 2 | 2 | True | 1 | ROZPOCET
3 | K | 122201101 | Odkopávky a prokopávky nezapažené v hornině tř. 3 objem do 100 m3 | m3 | 266.478 | 138.77 | 36979.15 | CS ÚRS 2019 02 |  |  | základní | 0.368 | 98.0639 | 0 | 0 | 0 | 0 | 4 | K | 2 |  |  |  | ROZPOCET | 36979.15 | 0 | 0 | 0 | 0 | 1 | 36979.15 | 4 | 710019338
| PP |  | Odkopávky a prokopávky nezapažené s přehozením výkopku na vzdálenost do 3 m nebo s naložením na dopravní prostředek v hornině tř. 3 do 100 m3 | [15 empty] | PP | 2
| VV |  | "zemina vhodná k ohumusování" (876,3-10,15)*0,15 |  | 129.923 | [13 empty] | VV | 2 | 2 | True | 0 | ROZPOCET
| VV |  | 565,7*0,15 |  | 84.855 | [13 empty] | VV | 2 | 2 | True | 0 | ROZPOCET
| VV |  | (200,56-8,4)*0,25 |  | 48.04 | [13 empty] | VV | 2 | 2 | True | 0 | ROZPOCET
| VV |  | 36,6*0,1 |  | 3.66 | [13 empty] | VV | 2 | 2 | True | 0 | ROZPOCET
| VV |  | Součet |  | 266.478 | [13 empty] | VV | 2 | 4 | True | 1 | ROZPOCET
4 | K | 122201109 | Příplatek za lepivost u odkopávek v hornině tř. 1 až 3 | m3 | 266.478 | 29.63 | 7895.74 | CS ÚRS 2019 02 |  |  | základní | 0.058 | 15.4557 | 0 | 0 | 0 | 0 | 4 | K | 2 |  |  |  | ROZPOCET | 7895.74 | 0 | 0 | 0 | 0 | 1 | 7895.74 | 4 | -135633070
| PP |  | Odkopávky a prokopávky nezapažené s přehozením výkopku na vzdálenost do 3 m nebo s naložením na dopravní prostředek v hornině tř. 3 Příplatek k cenám za lepivost horniny tř. 3 | [15 empty] | PP | 2
| VV |  | 266,478 |  | 266.478 | [13 empty] | VV | 2 | 2 | True | 1 | ROZPOCET
5 | K | 132201101 | Hloubení rýh š do 600 mm v hornině tř. 3 objemu do 100 m3 | m3 | 1.742 | 592.57 | 1032.26 | CS ÚRS 2019 02 |  |  | základní | 2.32 | 4.0414 | 0 | 0 | 0 | 0 | 4 | K | 2 |  |  |  | ROZPOCET | 1032.26 | 0 | 0 | 0 | 0 | 1 | 1032.26 | 4 | -22334045
| PP |  | Hloubení zapažených i nezapažených rýh šířky do 600 mm s urovnáním dna do předepsaného profilu a spádu v hornině tř. 3 do 100 m3 | [15 empty] | PP | 2
| VV |  | "pro obruby" (0,3*0,15)*(3+35,7) |  | 1.742 | [13 empty] | VV | 2 | 2 | True | 1 | ROZPOCET
6 | K | 132201109 | Příplatek za lepivost k hloubení rýh š do 600 mm v hornině tř. 3 | m3 | 1.742 | 22.58 | 39.33 | CS ÚRS 2019 02 |  |  | základní | 0.654 | 1.1393 | 0 | 0 | 0 | 0 | 4 | K | 2 |  |  |  | ROZPOCET | 39.33 | 0 | 0 | 0 | 0 | 1 | 39.33 | 4 | 1330942809
| PP |  | Hloubení zapažených i nezapažených rýh šířky do 600 mm s urovnáním dna do předepsaného profilu a spádu v hornině tř. 3 Příplatek k cenám za lepivost horniny tř. 3 | [15 empty] | PP | 2
| VV |  | 1,742 |  | 1.742 | [13 empty] | VV | 2 | 2 | True | 1 | ROZPOCET
7 | K | 162301401 | Vodorovné přemístění větví stromů listnatých do 5 km D kmene do 300 mm | kus | 2 | 552.15 | 1104.3 | CS ÚRS 2019 02 |  |  | základní | 0.061 | 0.122 | 0 | 0 | 0 | 0 | 4 | K | 2 |  |  |  | ROZPOCET | 1104.3 | 0 | 0 | 0 | 0 | 1 | 1104.3 | 4 | -1896383827
| PP |  | Vodorovné přemístění větví, kmenů nebo pařezů s naložením, složením a dopravou do 5000 m větví stromů listnatých, průměru kmene přes 100 do 300 mm | [15 empty] | PP | 2
| P |  | Poznámka k položce: vč. likvidace | [15 empty] | P | 2
| VV |  | 1+1 |  | 2 | [13 empty] | VV | 2 | 2 | True | 1 | ROZPOCET
8 | K | 162301411 | Vodorovné přemístění kmenů stromů listnatých do 5 km D kmene do 300 mm | kus | 2 | 552.15 | 1104.3 | CS ÚRS 2019 02 |  |  | základní | 0.623 | 1.246 | 0 | 0 | 0 | 0 | 4 | K | 2 |  |  |  | ROZPOCET | 1104.3 | 0 | 0 | 0 | 0 | 1 | 1104.3 | 4 | 1452134205
| PP |  | Vodorovné přemístění větví, kmenů nebo pařezů s naložením, složením a dopravou do 5000 m kmenů stromů listnatých, průměru přes 100 do 300 mm | [15 empty] | PP | 2
| P |  | Poznámka k položce: vč. likvidace | [15 empty] | P | 2
| VV |  | 1+1 |  | 2 | [13 empty] | VV | 2 | 2 | True | 1 | ROZPOCET
9 | K | 162301421 | Vodorovné přemístění pařezů do 5 km D do 300 mm | kus | 2 | 552.15 | 1104.3 | CS ÚRS 2019 02 |  |  | základní | 0.102 | 0.204 | 0 | 0 | 0 | 0 | 4 | K | 2 |  |  |  | ROZPOCET | 1104.3 | 0 | 0 | 0 | 0 | 1 | 1104.3 | 4 | 910064341
| PP |  | Vodorovné přemístění větví, kmenů nebo pařezů s naložením, složením a dopravou do 5000 m pařezů kmenů, průměru přes 100 do 300 mm | [15 empty] | PP | 2
| P |  | Poznámka k položce: vč. likvidace | [15 empty] | P | 2
| VV |  | 1+1 |  | 2 | [13 empty] | VV | 2 | 2 | True | 1 | ROZPOCET
10 | K | 162301901 | Příplatek k vodorovnému přemístění větví stromů listnatých D kmene do 300 mm ZKD 5 km | kus | 6 | 36.81 | 220.86 | CS ÚRS 2019 02 |  |  | základní | 0.004 | 0.024 | 0 | 0 | 0 | 0 | 4 | K | 2 |  |  |  | ROZPOCET | 220.86 | 0 | 0 | 0 | 0 | 1 | 220.86 | 4 | -1655766904
| PP |  | Vodorovné přemístění větví, kmenů nebo pařezů s naložením, složením a dopravou Příplatek k cenám za každých dalších i započatých 5000 m přes 5000 m větví stromů listnatých, průměru kmene přes 100 do 300 mm | [15 empty] | PP | 2
| VV |  | 2*3 |  | 6 | [13 empty] | VV | 2 | 2 | True | 1 | ROZPOCET
11 | K | 162301911 | Příplatek k vodorovnému přemístění kmenů stromů listnatých D kmene do 300 mm ZKD 5 km | kus | 6 | 18.41 | 110.46 | CS ÚRS 2019 02 |  |  | základní | 0.003 | 0.018 | 0 | 0 | 0 | 0 | 4 | K | 2 |  |  |  | ROZPOCET | 110.46 | 0 | 0 | 0 | 0 | 1 | 110.46 | 4 | -210855071
| PP |  | Vodorovné přemístění větví, kmenů nebo pařezů s naložením, složením a dopravou Příplatek k cenám za každých dalších i započatých 5000 m přes 5000 m kmenů stromů listnatých, o průměru přes 100 do 300 mm | [15 empty] | PP | 2
| VV |  | 2*3 |  | 6 | [13 empty] | VV | 2 | 2 | True | 1 | ROZPOCET
12 | K | 162301921 | Příplatek k vodorovnému přemístění pařezů D 300 mm ZKD 5 km | kus | 6 | 18.41 | 110.46 | CS ÚRS 2019 02 |  |  | základní | 0.005 | 0.03 | 0 | 0 | 0 | 0 | 4 | K | 2 |  |  |  | ROZPOCET | 110.46 | 0 | 0 | 0 | 0 | 1 | 110.46 | 4 | 1787990568
| PP |  | Vodorovné přemístění větví, kmenů nebo pařezů s naložením, složením a dopravou Příplatek k cenám za každých dalších i započatých 5000 m přes 5000 m pařezů kmenů, průměru přes 100 do 300 mm | [15 empty] | PP | 2
| VV |  | 2*3 |  | 6 | [13 empty] | VV | 2 | 2 | True | 1 | ROZPOCET
13 | K | 162401102 | Vodorovné přemístění do 2000 m výkopku/sypaniny z horniny tř. 1 až 4 | m3 | 23.475 | 62.92 | 1477.05 | CS ÚRS 2019 02 |  |  | základní | 0.05 | 1.1738 | 0 | 0 | 0 | 0 | 4 | K | 2 |  |  |  | ROZPOCET | 1477.05 | 0 | 0 | 0 | 0 | 1 | 1477.05 | 4 | 959077065
| PP |  | Vodorovné přemístění výkopku nebo sypaniny po suchu na obvyklém dopravním prostředku, bez naložení výkopku, avšak se složením bez rozhrnutí z horniny tř. 1 až 4 na vzdálenost přes 1 500 do 2 000 m | [15 empty] | PP | 2
| VV |  | "zemina vhodná k ohumusování na skládku stavby" (327,9-171,4)*0,15 |  | 23.475 | [13 empty] | VV | 2 | 2 | True | 1 | ROZPOCET
14 | K | 162701105 | Vodorovné přemístění do 10000 m výkopku/sypaniny z horniny tř. 1 až 4 | m3 | 244.745 | 126.59 | 30982.27 | CS ÚRS 2019 02 |  |  | základní | 0.083 | 20.3138 | 0 | 0 | 0 | 0 | 4 | K | 2 |  |  |  | ROZPOCET | 30982.27 | 0 | 0 | 0 | 0 | 1 | 30982.27 | 4 | 1194308073
| PP |  | Vodorovné přemístění výkopku nebo sypaniny po suchu na obvyklém dopravním prostředku, bez naložení výkopku, avšak se složením bez rozhrnutí z horniny tř. 1 až 4 na vzdálenost přes 9 000 do 10 000 m | [15 empty] | PP | 2
| VV |  | 266,478+1,742 |  | 268.22 | [13 empty] | VV | 2 | 2 | True | 0 | ROZPOCET
| VV |  | -23,475 |  | -23.475 | [13 empty] | VV | 2 | 2 | True | 0 | ROZPOCET
| VV |  | Součet |  | 244.745 | [13 empty] | VV | 2 | 4 | True | 1 | ROZPOCET
15 | K | 162701109 | Příplatek k vodorovnému přemístění výkopku/sypaniny z horniny tř. 1 až 4 ZKD 1000 m přes 10000 m | m3 | 2447.45 | 6.63 | 16226.59 | CS ÚRS 2019 02 |  |  | základní | 0.004 | 9.7898 | 0 | 0 | 0 | 0 | 4 | K | 2 |  |  |  | ROZPOCET | 16226.59 | 0 | 0 | 0 | 0 | 1 | 16226.59 | 4 | 736533328
| PP |  | Vodorovné přemístění výkopku nebo sypaniny po suchu na obvyklém dopravním prostředku, bez naložení výkopku, avšak se složením bez rozhrnutí z horniny tř. 1 až 4 na vzdálenost Příplatek k ceně za každých dalších i započatých 1 000 m | [15 empty] | PP | 2
| VV |  | 244,745*10 |  | 2447.45 | [13 empty] | VV | 2 | 2 | True | 1 | ROZPOCET
16 | K | 171201201 | Uložení sypaniny na skládky | m3 | 23.475 | 15.61 | 366.44 | CS ÚRS 2019 02 |  |  | základní | 0.009 | 0.21127 | 0 | 0 | 0 | 0 | 4 | K | 2 |  |  |  | ROZPOCET | 366.44 | 0 | 0 | 0 | 0 | 1 | 366.44 | 4 | 2073888832
| PP |  | Uložení sypaniny na skládky | [15 empty] | PP | 2
| VV |  | 23,475 |  | 23.475 | [13 empty] | VV | 2 | 2 | True | 1 | ROZPOCET
17 | K | 171201211 | Poplatek za uložení stavebního odpadu - zeminy a kameniva na skládce | t | 440.541 | 184.05 | 81081.57 | CS ÚRS 2019 02 |  |  | základní | 0 | 0 | 0 | 0 | 0 | 0 | 4 | K | 2 |  |  |  | ROZPOCET | 81081.57 | 0 | 0 | 0 | 0 | 1 | 81081.57 | 4 | -563463527
| PP |  | Poplatek za uložení stavebního odpadu na skládce (skládkovné) zeminy a kameniva zatříděného do Katalogu odpadů pod kódem 170 504 | [15 empty] | PP | 2
| VV |  | 244,745 |  | 244.745 | [13 empty] | VV | 2 | 2 | True | 1 | ROZPOCET
| VV |  | 244,745*1,8 'Přepočtené koeficientem množství |  | 440.541 | [13 empty] | VV | 2 | 2 | False | 1 | ROZPOCET
18 | K | 181951102 | Úprava pláně v hornině tř. 1 až 4 se zhutněním | m2 | 705.4 | 17.06 | 12034.12 | CS ÚRS 2019 02 |  |  | základní | 0.018 | 12.6972 | 0 | 0 | 0 | 0 | 4 | K | 2 |  |  |  | ROZPOCET | 12034.12 | 0 | 0 | 0 | 0 | 1 | 12034.12 | 4 | -1019655473
| PP |  | Úprava pláně vyrovnáním výškových rozdílů v hornině tř. 1 až 4 se zhutněním | [15 empty] | PP | 2
| VV |  | 530,2+226,6-12,9-38,5 |  | 705.4 | [13 empty] | VV | 2 | 2 | True | 1 | ROZPOCET
| D | 4 | Vodorovné konstrukce |  |  |  | 903.03 | [5 empty] | 0.33144 |  | 0 |  | 0 | 1 | D | 1 |  |  |  | ROZPOCET | [6 empty] | 903.03
19 | K | 452312141 | Sedlové lože z betonu prostého tř. C 16/20 otevřený výkop | m3 | 0.24 | 3762.63 | 903.03 | CS ÚRS 2019 02 |  |  | základní | 1.381 | 0.33144 | 0 | 0 | 0 | 0 | 4 | K | 2 |  |  |  | ROZPOCET | 903.03 | 0 | 0 | 0 | 0 | 1 | 903.03 | 4 | 1887770755
| PP |  | Podkladní a zajišťovací konstrukce z betonu prostého v otevřeném výkopu sedlové lože pod potrubí z betonu tř. C 16/20 | [15 empty] | PP | 2
| VV |  | 0,6*0,1*4 |  | 0.24 | [13 empty] | VV | 2 | 2 | True | 1 | ROZPOCET
| D | 5 | Komunikace pozemní |  |  |  | 639983.4 | [5 empty] | 446.1914 |  | 162.9921 |  | 0 | 1 | D | 1 |  |  |  | ROZPOCET | [6 empty] | 639983.4
20 | K | 564861112 | Podklad ze štěrkodrtě ŠD tl 210 mm | m2 | 517.3 | 267.15 | 138196.7 | CS ÚRS 2019 02 |  |  | základní | 0.029 | 15.0017 | 0 | 0 | 0 | 0 | 4 | K | 2 |  |  |  | ROZPOCET | 138196.7 | 0 | 0 | 0 | 0 | 1 | 138196.7 | 4 | -220797102
| PP |  | Podklad ze štěrkodrti ŠD s rozprostřením a zhutněním, po zhutnění tl. 210 mm | [15 empty] | PP | 2
| VV |  | 530,2-12,9 |  | 517.3 | [13 empty] | VV | 2 | 2 | True | 1 | ROZPOCET
21 | K | 564871112 | Podklad ze štěrkodrtě ŠD tl. 260 mm | m2 | 188.1 | 332.4 | 62524.44 | CS ÚRS 2019 02 |  |  | základní | 0.033 | 6.2073 | 0 | 0 | 0 | 0 | 4 | K | 2 |  |  |  | ROZPOCET | 62524.44 | 0 | 0 | 0 | 0 | 1 | 62524.44 | 4 | -1043832204
| PP |  | Podklad ze štěrkodrti ŠD s rozprostřením a zhutněním, po zhutnění tl. 260 mm | [15 empty] | PP | 2
| VV |  | 226,6-38,5 |  | 188.1 | [13 empty] | VV | 2 | 2 | True | 1 | ROZPOCET
22 | K | 565145111 | Asfaltový beton vrstva podkladní ACP 16+ (obalované kamenivo OKS) tl 60 mm š do 3 m | m2 | 4 | 655.95 | 2623.8 | CS ÚRS 2019 02 |  |  | základní | 0.056 | 0.224 | 0 | 0 | 0 | 0 | 4 | K | 2 |  |  |  | ROZPOCET | 2623.8 | 0 | 0 | 0 | 0 | 1 | 2623.8 | 4 | -443008982
| PP |  | Asfaltový beton vrstva podkladní ACP 16 (obalované kamenivo střednězrnné - OKS) s rozprostřením a zhutněním v pruhu šířky do 3 m, po zhutnění tl. 60 mm | [15 empty] | PP | 2
| VV |  | 8/2 |  | 4 | [13 empty] | VV | 2 | 2 | True | 1 | ROZPOCET
23 | K | 573211108 | Postřik živičný spojovací z asfaltu v množství 0,40 kg/m2 | m2 | 12 | 21.35 | 256.2 | CS ÚRS 2019 02 |  |  | základní | 0.002 | 0.024 | 0 | 0 | 0 | 0 | 4 | K | 2 |  |  |  | ROZPOCET | 256.2 | 0 | 0 | 0 | 0 | 1 | 256.2 | 4 | -562196144
| PP |  | Postřik spojovací PS bez posypu kamenivem z asfaltu silničního, v množství 0,40 kg/m2 | [15 empty] | PP | 2
| VV |  | 8+(8/2) |  | 12 | [13 empty] | VV | 2 | 2 | True | 1 | ROZPOCET
24 | K | 577134111 | Asfaltový beton vrstva obrusná ACO 11 (ABS) tř. I tl 40 mm š do 3 m z nemodifikovaného asfaltu | m2 | 8 | 437.3 | 3498.4 | CS ÚRS 2019 02 |  |  | základní | 0.066 | 0.528 | 0 | 0 | 0 | 0 | 4 | K | 2 |  |  |  | ROZPOCET | 3498.4 | 0 | 0 | 0 | 0 | 1 | 3498.4 | 4 | 1583184540
| PP |  | Asfaltový beton vrstva obrusná ACO 11 (ABS) s rozprostřením a se zhutněním z nemodifikovaného asfaltu v pruhu šířky do 3 m tř. I, po zhutnění tl. 40 mm | [15 empty] | PP | 2
| VV |  | 8 |  | 8 | [13 empty] | VV | 2 | 2 | True | 1 | ROZPOCET
25 | K | 594411111 | Dlažba z lomového kamene s provedením lože z MC | m2 | 1 | 1338.59 | 1338.59 | CS ÚRS 2019 02 |  |  | základní | 0.83 | 0.83 | 0.62652 | 0.62652 | 0 | 0 | 4 | K | 2 |  |  |  | ROZPOCET | 1338.59 | 0 | 0 | 0 | 0 | 1 | 1338.59 | 4 | 40635560
| PP |  | Dlažba nebo přídlažba z lomového kamene lomařsky upraveného rigolového v ploše vodorovné nebo ve sklonu tl. do 250 mm, bez vyplnění spár, s provedením lože tl. 50 mm z cementové malty | [15 empty] | PP | 2
| VV |  | "čela propustku pod chodníkem" 0,5+0,5 |  | 1 | [13 empty] | VV | 2 | 2 | True | 1 | ROZPOCET
26 | K | 596211110 | Kladení zámkové dlažby komunikací pro pěší tl 60 mm skupiny A pl do 50 m2 | m2 | 7.5 | 305.05 | 2287.88 | CS ÚRS 2019 02 |  |  | základní | 0.72 | 5.4 | 0.08425 | 0.63188 | 0 | 0 | 4 | K | 2 |  |  |  | ROZPOCET | 2287.88 | 0 | 0 | 0 | 0 | 1 | 2287.88 | 4 | 1727431175
| PP |  | Kladení dlažby z betonových zámkových dlaždic komunikací pro pěší s ložem z kameniva těženého nebo drceného tl. do 40 mm, s vyplněním spár s dvojitým hutněním, vibrováním a se smetením přebytečného materiálu na krajnici tl. 60 mm skupiny A, pro plochy do 50 m2 | [15 empty] | PP | 2
| VV |  | 10,2-2,7 |  | 7.5 | [13 empty] | VV | 2 | 2 | True | 1 | ROZPOCET
27 | M | 59245006 | dlažba tvar obdélník betonová pro nevidomé 200x100x60mm barevná | m2 | 7.725 | 558.28 | 4312.71 | CS ÚRS 2019 02 |  |  | základní | 0 | 0 | 0.131 | 1.012 | 0 | 0 | 8 | M | 2 |  |  |  | ROZPOCET | 4312.71 | 0 | 0 | 0 | 0 | 1 | 4312.71 | 4 | 1061314840
| PP |  | dlažba tvar obdélník betonová pro nevidomé 200x100x60mm barevná | [15 empty] | PP | 2
| VV |  | 10,2-2,7 |  | 7.5 | [13 empty] | VV | 2 | 2 | True | 1 | ROZPOCET
| VV |  | 7,5*1,03 'Přepočtené koeficientem množství |  | 7.725 | [13 empty] | VV | 2 | 2 | False | 1 | ROZPOCET
28 | K | 596211112 | Kladení zámkové dlažby komunikací pro pěší tl 60 mm skupiny A pl do 300 m2 | m2 | 509.8 | 268 | 136626.4 | CS ÚRS 2019 02 |  |  | základní | 0.53 | 270.194 | 0.08425 | 42.9507 | 0 | 0 | 4 | K | 2 |  |  |  | ROZPOCET | 136626.4 | 0 | 0 | 0 | 0 | 1 | 136626.4 | 4 | -1378216248
| PP |  | Kladení dlažby z betonových zámkových dlaždic komunikací pro pěší s ložem z kameniva těženého nebo drceného tl. do 40 mm, s vyplněním spár s dvojitým hutněním, vibrováním a se smetením přebytečného materiálu na krajnici tl. 60 mm skupiny A, pro plochy přes 100 do 300 m2 | [15 empty] | PP | 2
| VV |  | 520-10,2 |  | 509.8 | [13 empty] | VV | 2 | 2 | True | 1 | ROZPOCET
29 | M | 59245018 | dlažba tvar obdélník betonová 200x100x60mm přírodní | m2 | 514.898 | 292.02 | 150360.51 | CS ÚRS 2019 02 |  |  | základní | 0 | 0 | 0.131 | 67.4516 | 0 | 0 | 8 | M | 2 |  |  |  | ROZPOCET | 150360.51 | 0 | 0 | 0 | 0 | 1 | 150360.51 | 4 | -1740262533
| PP |  | dlažba tvar obdélník betonová 200x100x60mm přírodní | [15 empty] | PP | 2
| VV |  | 520-10,2 |  | 509.8 | [13 empty] | VV | 2 | 2 | True | 1 | ROZPOCET
| VV |  | 509,8*1,01 'Přepočtené koeficientem množství |  | 514.898 | [13 empty] | VV | 2 | 2 | False | 1 | ROZPOCET
30 | K | 596211210 | Kladení zámkové dlažby komunikací pro pěší tl 80 mm skupiny A pl do 50 m2 | m2 | 188.1 | 302.79 | 56954.8 | CS ÚRS 2019 02 |  |  | základní | 0.784 | 147.4704 | 0.08565 | 16.1108 | 0 | 0 | 4 | K | 2 |  |  |  | ROZPOCET | 56954.8 | 0 | 0 | 0 | 0 | 1 | 56954.8 | 4 | 1265321427
| PP |  | Kladení dlažby z betonových zámkových dlaždic komunikací pro pěší s ložem z kameniva těženého nebo drceného tl. do 40 mm, s vyplněním spár s dvojitým hutněním, vibrováním a se smetením přebytečného materiálu na krajnici tl. 80 mm skupiny A, pro plochy do 50 m2 | [15 empty] | PP | 2
| VV |  | 178,5+48,1-30,7-7,8 |  | 188.1 | [13 empty] | VV | 2 | 2 | True | 1 | ROZPOCET
31 | M | 59245020 | dlažba tvar obdélník betonová 200x100x80mm přírodní | m2 | 152.234 | 361.35 | 55009.76 | CS ÚRS 2019 02 |  |  | základní | 0 | 0 | 0.176 | 26.7932 | 0 | 0 | 8 | M | 2 |  |  |  | ROZPOCET | 55009.76 | 0 | 0 | 0 | 0 | 1 | 55009.76 | 4 | 280579342
| PP |  | dlažba tvar obdélník betonová 200x100x80mm přírodní | [15 empty] | PP | 2
| VV |  | 178,5-30,7 |  | 147.8 | [13 empty] | VV | 2 | 2 | True | 1 | ROZPOCET
| VV |  | 147,8*1,03 'Přepočtené koeficientem množství |  | 152.234 | [13 empty] | VV | 2 | 2 | False | 1 | ROZPOCET
32 | M | 59245226 | dlažba tvar obdélník betonová pro nevidomé 200x100x80mm barevná | m2 | 41.509 | 618.41 | 25669.58 | CS ÚRS 2019 02 |  |  | základní | 0 | 0 | 0.175 | 7.2641 | 0 | 0 | 8 | M | 2 |  |  |  | ROZPOCET | 25669.58 | 0 | 0 | 0 | 0 | 1 | 25669.58 | 4 | 1676013690
| PP |  | dlažba tvar obdélník betonová pro nevidomé 200x100x80mm barevná | [15 empty] | PP | 2
| VV |  | 48,1-7,8 |  | 40.3 | [13 empty] | VV | 2 | 2 | True | 1 | ROZPOCET
| VV |  | 40,3*1,03 'Přepočtené koeficientem množství |  | 41.509 | [13 empty] | VV | 2 | 2 | False | 1 | ROZPOCET
33 | K | 599632111 | Vyplnění spár dlažby z lomového kamene MC se zatřením | m2 | 1 | 323.63 | 323.63 | CS ÚRS 2019 02 |  |  | základní | 0.312 | 0.312 | 0.1514 | 0.1514 | 0 | 0 | 4 | K | 2 |  |  |  | ROZPOCET | 323.63 | 0 | 0 | 0 | 0 | 1 | 323.63 | 4 | 863900617
| PP |  | Vyplnění spár dlažby (přídlažby) z lomového kamene v jakémkoliv sklonu plochy a jakékoliv tloušťky cementovou maltou se zatřením | [15 empty] | PP | 2
| VV |  | 0,5+0,5 |  | 1 | [13 empty] | VV | 2 | 2 | True | 1 | ROZPOCET
| D | 8 | Trubní vedení |  |  |  | 9760.51 | [5 empty] | 5.889 |  | 0.9846 |  | 0 | 1 | D | 1 |  |  |  | ROZPOCET | [6 empty] | 9760.51
34 | K | 871365241 | Kanalizační potrubí z tvrdého PVC vícevrstvé tuhost třídy SN12 DN 250 | m | 4 | 1490.47 | 5961.88 | CS ÚRS 2019 02 |  |  | základní | 0.309 | 1.236 | 0.01284 | 0.05136 | 0 | 0 | 4 | K | 2 |  |  |  | ROZPOCET | 5961.88 | 0 | 0 | 0 | 0 | 1 | 5961.88 | 4 | 1056126727
| PP |  | Kanalizační potrubí z tvrdého PVC v otevřeném výkopu ve sklonu do 20 %, hladkého plnostěnného vícevrstvého, tuhost třídy SN 12 DN 250 | [15 empty] | PP | 2
| VV |  | 4 |  | 4 | [13 empty] | VV | 2 | 2 | True | 1 | ROZPOCET
35 | K | 899431111 | Výšková úprava uličního vstupu nebo vpusti do 200 mm zvýšením krycího hrnce, šoupěte nebo hydrantu | kus | 3 | 1266.21 | 3798.63 | CS ÚRS 2019 02 |  |  | základní | 1.551 | 4.653 | 0.31108 | 0.93324 | 0 | 0 | 4 | K | 2 |  |  |  | ROZPOCET | 3798.63 | 0 | 0 | 0 | 0 | 1 | 3798.63 | 4 | -477770394
| PP |  | Výšková úprava uličního vstupu nebo vpusti do 200 mm zvýšením krycího hrnce, šoupěte nebo hydrantu bez úpravy armatur | [15 empty] | PP | 2
| VV |  | 3 |  | 3 | [13 empty] | VV | 2 | 2 | True | 1 | ROZPOCET
| D | 9 | Ostatní konstrukce a práce, bourání |  |  |  | 395581.74 | [5 empty] | 216.4947 |  | 128.1479 |  | 71.3629 | 1 | D | 1 |  |  |  | ROZPOCET | [6 empty] | 395581.74
36 | K | 916131213 | Osazení silničního obrubníku betonového stojatého s boční opěrou do lože z betonu prostého | m | 17.2 | 397.33 | 6834.08 | CS ÚRS 2019 02 |  |  | základní | 0.268 | 4.6096 | 0.1554 | 2.6729 | 0 | 0 | 4 | K | 2 |  |  |  | ROZPOCET | 6834.08 | 0 | 0 | 0 | 0 | 1 | 6834.08 | 4 | 1316200430
| PP |  | Osazení silničního obrubníku betonového se zřízením lože, s vyplněním a zatřením spár cementovou maltou stojatého s boční opěrou z betonu prostého, do lože z betonu prostého | [15 empty] | PP | 2
| VV |  | 7+14,7+2 |  | 23.7 | [13 empty] | VV | 2 | 2 | True | 0 | ROZPOCET
| VV |  | -(1,5+4+1) |  | -6.5 | [13 empty] | VV | 2 | 2 | True | 0 | ROZPOCET
| VV |  | Součet |  | 17.2 | [13 empty] | VV | 2 | 4 | True | 1 | ROZPOCET
37 | M | 59217029 | obrubník betonový silniční nájezdový 1000x150x150mm | m | 10.807 | 139.63 | 1508.98 | CS ÚRS 2019 02 |  |  | základní | 0 | 0 | 0.0483 | 0.52198 | 0 | 0 | 8 | M | 2 |  |  |  | ROZPOCET | 1508.98 | 0 | 0 | 0 | 0 | 1 | 1508.98 | 4 | -1298516753
| PP |  | obrubník betonový silniční nájezdový 1000x150x150mm | [15 empty] | PP | 2
| VV |  | 14,7-4 |  | 10.7 | [13 empty] | VV | 2 | 2 | True | 1 | ROZPOCET
| VV |  | 10,7*1,01 'Přepočtené koeficientem množství |  | 10.807 | [13 empty] | VV | 2 | 2 | False | 1 | ROZPOCET
38 | M | 59217030 | obrubník betonový silniční přechodový 1000x150x150-250mm | m | 1 | 390.18 | 390.18 | CS ÚRS 2019 02 |  |  | základní | 0 | 0 | 0.067 | 0.067 | 0 | 0 | 8 | M | 2 |  |  |  | ROZPOCET | 390.18 | 0 | 0 | 0 | 0 | 1 | 390.18 | 4 | 134588408
| PP |  | obrubník betonový silniční přechodový 1000x150x150-250mm | [15 empty] | PP | 2
| VV |  | 2-1 |  | 1 | [13 empty] | VV | 2 | 2 | True | 1 | ROZPOCET
39 | M | 59217031 | obrubník betonový silniční 1000x150x250mm | m | 5.555 | 166.38 | 924.24 | CS ÚRS 2019 02 |  |  | základní | 0 | 0 | 0.081 | 0.44995 | 0 | 0 | 8 | M | 2 |  |  |  | ROZPOCET | 924.24 | 0 | 0 | 0 | 0 | 1 | 924.24 | 4 | 18048154
| PP |  | obrubník betonový silniční 1000x150x250mm | [15 empty] | PP | 2
| VV |  | 7-1,5 |  | 5.5 | [13 empty] | VV | 2 | 2 | True | 1 | ROZPOCET
| VV |  | 5,5*1,01 'Přepočtené koeficientem množství |  | 5.555 | [13 empty] | VV | 2 | 2 | False | 1 | ROZPOCET
40 | K | 916231213 | Osazení chodníkového obrubníku betonového stojatého s boční opěrou do lože z betonu prostého | m | 702.3 | 388.09 | 272555.61 | CS ÚRS 2019 02 |  |  | základní | 0.216 | 151.6968 | 0.1295 | 90.9479 | 0 | 0 | 4 | K | 2 |  |  |  | ROZPOCET | 272555.61 | 0 | 0 | 0 | 0 | 1 | 272555.61 | 4 | 835478087
| PP |  | Osazení chodníkového obrubníku betonového se zřízením lože, s vyplněním a zatřením spár cementovou maltou stojatého s boční opěrou z betonu prostého, do lože z betonu prostého | [15 empty] | PP | 2
| VV |  | 712,1-9,8 |  | 702.3 | [13 empty] | VV | 2 | 2 | True | 1 | ROZPOCET
41 | M | 59217016 | obrubník betonový chodníkový 1000x80x250mm | m | 709.323 | 119.51 | 84771.19 | CS ÚRS 2019 02 |  |  | základní | 0 | 0 | 0.045 | 31.9195 | 0 | 0 | 8 | M | 2 |  |  |  | ROZPOCET | 84771.19 | 0 | 0 | 0 | 0 | 1 | 84771.19 | 4 | 1202942222
| PP |  | obrubník betonový chodníkový 1000x80x250mm | [15 empty] | PP | 2
| VV |  | 712,1-9,8 |  | 702.3 | [13 empty] | VV | 2 | 2 | True | 1 | ROZPOCET
| VV |  | 702,3*1,01 'Přepočtené koeficientem množství |  | 709.323 | [13 empty] | VV | 2 | 2 | False | 1 | ROZPOCET
42 | K | 919535557 | Obetonování trubního propustku betonem prostým tř. C 16/20 | m3 | 0.68 | 4390.16 | 2985.31 | CS ÚRS 2019 02 |  |  | základní | 3.644 | 2.4779 | 2.2667 | 1.5414 | 0 | 0 | 4 | K | 2 |  |  |  | ROZPOCET | 2985.31 | 0 | 0 | 0 | 0 | 1 | 2985.31 | 4 | 345814346
| PP |  | Obetonování trubního propustku betonem prostým bez zvýšených nároků na prostředí tř. C 16/20 | [15 empty] | PP | 2
| VV |  | 4*0,17 |  | 0.68 | [13 empty] | VV | 2 | 2 | True | 1 | ROZPOCET
43 | K | 919732211 | Styčná spára napojení nového živičného povrchu na stávající za tepla š 15 mm hl 25 mm s prořezáním | m | 44.7 | 79.75 | 3564.83 | CS ÚRS 2019 02 |  |  | základní | 0.186 | 8.3142 | 0.00061 | 0.027267 | 0 | 0 | 4 | K | 2 |  |  |  | ROZPOCET | 3564.83 | 0 | 0 | 0 | 0 | 1 | 3564.83 | 4 | -1461905891
| PP |  | Styčná pracovní spára při napojení nového živičného povrchu na stávající se zalitím za tepla modifikovanou asfaltovou hmotou s posypem vápenným hydrátem šířky do 15 mm, hloubky do 25 mm včetně prořezání spáry | [15 empty] | PP | 2
| VV |  | 44,7 |  | 44.7 | [13 empty] | VV | 2 | 2 | True | 1 | ROZPOCET
44 | K | 919735111 | Řezání stávajícího živičného krytu hl do 50 mm | m | 39 | 62.67 | 2444.13 | CS ÚRS 2019 02 |  |  | základní | 0.155 | 6.045 | 0 | 0 | 0 | 0 | 4 | K | 2 |  |  |  | ROZPOCET | 2444.13 | 0 | 0 | 0 | 0 | 1 | 2444.13 | 4 | 1987608389
| PP |  | Řezání stávajícího živičného krytu nebo podkladu hloubky do 50 mm | [15 empty] | PP | 2
| VV |  | 39 |  | 39 | [13 empty] | VV | 2 | 2 | True | 1 | ROZPOCET
45 | K | 919735113 | Řezání stávajícího živičného krytu hl do 150 mm | m | 24 | 121.24 | 2909.76 | CS ÚRS 2019 02 |  |  | základní | 0.305 | 7.32 | 0 | 0 | 0 | 0 | 4 | K | 2 |  |  |  | ROZPOCET | 2909.76 | 0 | 0 | 0 | 0 | 1 | 2909.76 | 4 | -463767644
| PP |  | Řezání stávajícího živičného krytu nebo podkladu hloubky přes 100 do 150 mm | [15 empty] | PP | 2
| VV |  | 24 |  | 24 | [13 empty] | VV | 2 | 2 | True | 1 | ROZPOCET
46 | K | 979071121 | Očištění dlažebních kostek drobných s původním spárováním kamenivem těženým | m2 | 6.7 | 28.22 | 189.07 | CS ÚRS 2019 02 |  |  | základní | 0.1 | 0.67 | 0 | 0 | 0 | 0 | 4 | K | 2 |  |  |  | ROZPOCET | 189.07 | 0 | 0 | 0 | 0 | 1 | 189.07 | 4 | -296163648
| PP |  | Očištění vybouraných dlažebních kostek od spojovacího materiálu, s uložením očištěných kostek na skládku, s odklizením odpadových hmot na hromady a s odklizením vybouraných kostek na vzdálenost do 3 m drobných, s původním vyplněním spár kamenivem těženým | [15 empty] | PP | 2
| VV |  | "divočina" 6,7 |  | 6.7 | [13 empty] | VV | 2 | 2 | True | 1 | ROZPOCET
| D | 96 | Bourání konstrukcí |  |  |  | 16504.36 | [5 empty] | 35.3612 |  | 3.75e-05 |  | 71.3629 | 1 | D | 2 |  |  |  | ROZPOCET | [6 empty] | 16504.36
47 | K | 113105111 | Rozebrání dlažeb z lomového kamene kladených na sucho | m2 | 6.7 | 105.37 | 705.98 | CS ÚRS 2019 02 |  |  | základní | 0.306 | 2.0502 | 0 | 0 | 0.48 | 3.216 | 4 | K | 3 |  |  |  | ROZPOCET | 705.98 | 0 | 0 | 0 | 0 | 1 | 705.98 | 4 | 1258303618
| PP |  | Rozebrání dlažeb z lomového kamene s přemístěním hmot na skládku na vzdálenost do 3 m nebo s naložením na dopravní prostředek, kladených na sucho | [15 empty] | PP | 3
| P |  | Poznámka k položce: bude znovu použita | [15 empty] | P | 3
| VV |  | "příkopy - divočina" 6,7 |  | 6.7 | [13 empty] | VV | 3 | 2 | True | 1 | ROZPOCET
48 | K | 113106121 | Rozebrání dlažeb z betonových nebo kamenných dlaždic komunikací pro pěší ručně | m2 | 7.75 | 64.91 | 503.05 | CS ÚRS 2019 02 |  |  | základní | 0.208 | 1.612 | 0 | 0 | 0.255 | 1.9763 | 4 | K | 3 |  |  |  | ROZPOCET | 503.05 | 0 | 0 | 0 | 0 | 1 | 503.05 | 4 | 1529683516
| PP |  | Rozebrání dlažeb komunikací pro pěší s přemístěním hmot na skládku na vzdálenost do 3 m nebo s naložením na dopravní prostředek s ložem z kameniva nebo živice a s jakoukoliv výplní spár ručně z betonových nebo kameninových dlaždic, desek nebo tvarovek | [15 empty] | PP | 3
| VV |  | 24,35-16,6 |  | 7.75 | [13 empty] | VV | 3 | 2 | True | 1 | ROZPOCET
49 | K | 113107322 | Odstranění podkladu z kameniva drceného tl 200 mm strojně pl do 50 m2 | m2 | 187.06 | 52.83 | 9882.38 | CS ÚRS 2019 02 |  |  | základní | 0.116 | 21.699 | 0 | 0 | 0.29 | 54.2474 | 4 | K | 3 |  |  |  | ROZPOCET | 9882.38 | 0 | 0 | 0 | 0 | 1 | 9882.38 | 4 | -685416451
| PP |  | Odstranění podkladů nebo krytů strojně plochy jednotlivě do 50 m2 s přemístěním hmot na skládku na vzdálenost do 3 m nebo s naložením na dopravní prostředek z kameniva hrubého drceného, o tl. vrstvy přes 100 do 200 mm | [15 empty] | PP | 3
| VV |  | 48,4 |  | 48.4 | [13 empty] | VV | 3 | 2 | True | 0 | ROZPOCET
| VV |  | 11,06+10,7+9,9+6,6+101+6,1+11,4+5,5+6,5 |  | 168.76 | [13 empty] | VV | 3 | 2 | True | 0 | ROZPOCET
| VV |  | -30,1 |  | -30.1 | [13 empty] | VV | 3 | 2 | True | 0 | ROZPOCET
| VV |  | Součet |  | 187.06 | [13 empty] | VV | 3 | 4 | True | 1 | ROZPOCET
50 | K | 113107331 | Odstranění krytu z betonu prostého tl 150 mm strojně pl do 50 m2 | m2 | 22.1 | 173.93 | 3843.85 | CS ÚRS 2019 02 |  |  | základní | 0.305 | 6.7405 | 0 | 0 | 0.325 | 7.1825 | 4 | K | 3 |  |  |  | ROZPOCET | 3843.85 | 0 | 0 | 0 | 0 | 1 | 3843.85 | 4 | 1428563308
| PP |  | Odstranění podkladů nebo krytů strojně plochy jednotlivě do 50 m2 s přemístěním hmot na skládku na vzdálenost do 3 m nebo s naložením na dopravní prostředek z betonu prostého, o tl. vrstvy přes 100 do 150 mm | [15 empty] | PP | 3
| VV |  | 15,8+6,3 |  | 22.1 | [13 empty] | VV | 3 | 2 | True | 1 | ROZPOCET
51 | K | 113107343 | Odstranění krytu živičného tl 150 mm strojně pl do 50 m2 | m2 | 12 | 102.54 | 1230.48 | CS ÚRS 2019 02 |  |  | základní | 0.22 | 2.64 | 0 | 0 | 0.316 | 3.792 | 4 | K | 3 |  |  |  | ROZPOCET | 1230.48 | 0 | 0 | 0 | 0 | 1 | 1230.48 | 4 | -1279031306
| PP |  | Odstranění podkladů nebo krytů strojně plochy jednotlivě do 50 m2 s přemístěním hmot na skládku na vzdálenost do 3 m nebo s naložením na dopravní prostředek živičných, o tl. vrstvy přes 100 do 150 mm | [15 empty] | PP | 3
| VV |  | 25,5-13,5 |  | 12 | [13 empty] | VV | 3 | 2 | True | 1 | ROZPOCET
52 | K | 113154112 | Frézování živičného krytu tl 40 mm pruh š 0,5 m pl do 500 m2 bez překážek v trase | m2 | 1.25 | 103.34 | 129.18 | CS ÚRS 2019 02 |  |  | základní | 0.07 | 0.0875 | 3e-05 | 3.75e-05 | 0.103 | 0.12875 | 4 | K | 3 |  |  |  | ROZPOCET | 129.18 | 0 | 0 | 0 | 0 | 1 | 129.18 | 4 | -682683450
| PP |  | Frézování živičného podkladu nebo krytu s naložením na dopravní prostředek plochy do 500 m2 bez překážek v trase pruhu šířky do 0,5 m, tloušťky vrstvy 40 mm | [15 empty] | PP | 3
| VV |  | 1,25 |  | 1.25 | [13 empty] | VV | 3 | 2 | True | 1 | ROZPOCET
53 | K | 113202111 | Vytrhání obrub krajníků obrubníků stojatých | m | 4 | 52.36 | 209.44 | CS ÚRS 2019 02 |  |  | základní | 0.133 | 0.532 | 0 | 0 | 0.205 | 0.82 | 4 | K | 3 |  |  |  | ROZPOCET | 209.44 | 0 | 0 | 0 | 0 | 1 | 209.44 | 4 | 1185665012
| PP |  | Vytrhání obrub s vybouráním lože, s přemístěním hmot na skládku na vzdálenost do 3 m nebo s naložením na dopravní prostředek z krajníků nebo obrubníků stojatých | [15 empty] | PP | 3
| VV |  | 4 |  | 4 | [13 empty] | VV | 3 | 2 | True | 1 | ROZPOCET
| D | 997 | Přesun sutě |  |  |  | 32944.42 | [5 empty] | 5.2094 |  | 0 |  | 0 | 1 | D | 1 |  |  |  | ROZPOCET | [6 empty] | 32944.42
54 | K | 997221551 | Vodorovná doprava suti ze sypkých materiálů do 1 km | t | 54.376 | 81.58 | 4435.99 | CS ÚRS 2019 02 |  |  | základní | 0.03 | 1.6313 | 0 | 0 | 0 | 0 | 4 | K | 2 |  |  |  | ROZPOCET | 4435.99 | 0 | 0 | 0 | 0 | 1 | 4435.99 | 4 | 1045819986
| PP |  | Vodorovná doprava suti bez naložení, ale se složením a s hrubým urovnáním ze sypkých materiálů, na vzdálenost do 1 km | [15 empty] | PP | 2
| VV |  | "podklad na trvalou skládku" 54,247 |  | 54.247 | [13 empty] | VV | 2 | 2 | True | 0 | ROZPOCET
| VV |  | "frezink na trvalou skládku" 0,129 |  | 0.129 | [13 empty] | VV | 2 | 2 | True | 0 | ROZPOCET
| VV |  | Součet |  | 54.376 | [13 empty] | VV | 2 | 4 | True | 1 | ROZPOCET
55 | K | 997221559 | Příplatek ZKD 1 km u vodorovné dopravy suti ze sypkých materiálů | t | 1033.144 | 7.37 | 7614.27 | CS ÚRS 2019 02 |  |  | základní | 0.002 | 2.0663 | 0 | 0 | 0 | 0 | 4 | K | 2 |  |  |  | ROZPOCET | 7614.27 | 0 | 0 | 0 | 0 | 1 | 7614.27 | 4 | -564430726
| PP |  | Vodorovná doprava suti bez naložení, ale se složením a s hrubým urovnáním Příplatek k ceně za každý další i započatý 1 km přes 1 km | [15 empty] | PP | 2
| VV |  | 54,376*19 |  | 1033.144 | [13 empty] | VV | 2 | 2 | True | 1 | ROZPOCET
56 | K | 997221561 | Vodorovná doprava suti z kusových materiálů do 1 km | t | 16.987 | 132.31 | 2247.55 | CS ÚRS 2019 02 |  |  | základní | 0.032 | 0.54358 | 0 | 0 | 0 | 0 | 4 | K | 2 |  |  |  | ROZPOCET | 2247.55 | 0 | 0 | 0 | 0 | 1 | 2247.55 | 4 | 1526082249
| PP |  | Vodorovná doprava suti bez naložení, ale se složením a s hrubým urovnáním z kusových materiálů, na vzdálenost do 1 km | [15 empty] | PP | 2
| VV |  | "dlažba, odseky po očištění v rámci stavby" 3,216 |  | 3.216 | [13 empty] | VV | 2 | 2 | True | 0 | ROZPOCET
| VV |  | 1,976+7,183+0,82 |  | 9.979 | [13 empty] | VV | 2 | 2 | True | 0 | ROZPOCET
| VV |  | 3,792 |  | 3.792 | [13 empty] | VV | 2 | 2 | True | 0 | ROZPOCET
| VV |  | Součet |  | 16.987 | [13 empty] | VV | 2 | 4 | True | 1 | ROZPOCET
57 | K | 997221569 | Příplatek ZKD 1 km u vodorovné dopravy suti z kusových materiálů | t | 322.753 | 11.04 | 3563.19 | CS ÚRS 2019 02 |  |  | základní | 0.003 | 0.96826 | 0 | 0 | 0 | 0 | 4 | K | 2 |  |  |  | ROZPOCET | 3563.19 | 0 | 0 | 0 | 0 | 1 | 3563.19 | 4 | -1423796995
| PP |  | Vodorovná doprava suti bez naložení, ale se složením a s hrubým urovnáním Příplatek k ceně za každý další i započatý 1 km přes 1 km | [15 empty] | PP | 2
| VV |  | 16,987*19 |  | 322.753 | [13 empty] | VV | 2 | 2 | True | 1 | ROZPOCET
58 | K | 997221815 | Poplatek za uložení na skládce (skládkovné) stavebního odpadu betonového kód odpadu 170 101 | t | 9.979 | 269.94 | 2693.73 | CS ÚRS 2019 02 |  |  | základní | 0 | 0 | 0 | 0 | 0 | 0 | 4 | K | 2 |  |  |  | ROZPOCET | 2693.73 | 0 | 0 | 0 | 0 | 1 | 2693.73 | 4 | -1242961130
| PP |  | Poplatek za uložení stavebního odpadu na skládce (skládkovné) z prostého betonu zatříděného do Katalogu odpadů pod kódem 170 101 | [15 empty] | PP | 2
| VV |  | 9,979 |  | 9.979 | [13 empty] | VV | 2 | 2 | True | 1 | ROZPOCET
59 | K | 997221845 | Poplatek za uložení na skládce (skládkovné) odpadu asfaltového bez dehtu kód odpadu 170 302 | t | 3.921 | 613.5 | 2405.53 | CS ÚRS 2019 02 |  |  | základní | 0 | 0 | 0 | 0 | 0 | 0 | 4 | K | 2 |  |  |  | ROZPOCET | 2405.53 | 0 | 0 | 0 | 0 | 1 | 2405.53 | 4 | 527327830
| PP |  | Poplatek za uložení stavebního odpadu na skládce (skládkovné) asfaltového bez obsahu dehtu zatříděného do Katalogu odpadů pod kódem 170 302 | [15 empty] | PP | 2
| VV |  | 0,129+3,792 |  | 3.921 | [13 empty] | VV | 2 | 2 | True | 1 | ROZPOCET
60 | K | 997221855 | Poplatek za uložení na skládce (skládkovné) zeminy a kameniva kód odpadu 170 504 | t | 54.247 | 184.05 | 9984.16 | CS ÚRS 2019 02 |  |  | základní | 0 | 0 | 0 | 0 | 0 | 0 | 4 | K | 2 |  |  |  | ROZPOCET | 9984.16 | 0 | 0 | 0 | 0 | 1 | 9984.16 | 4 | -1860427018
| PP |  | Poplatek za uložení stavebního odpadu na skládce (skládkovné) zeminy a kameniva zatříděného do Katalogu odpadů pod kódem 170 504 | [15 empty] | PP | 2
| VV |  | 54,247 |  | 54.247 | [13 empty] | VV | 2 | 2 | True | 1 | ROZPOCET
| D | 998 | Přesun hmot |  |  |  | 48919.25 | [5 empty] | 115.9736 |  | 0 |  | 0 | 1 | D | 1 |  |  |  | ROZPOCET | [6 empty] | 48919.25
61 | K | 998223011 | Přesun hmot pro pozemní komunikace s krytem dlážděným | t | 292.125 | 167.46 | 48919.25 | CS ÚRS 2019 02 |  |  | základní | 0.397 | 115.9736 | 0 | 0 | 0 | 0 | 4 | K | 2 |  |  |  | ROZPOCET | 48919.25 | 0 | 0 | 0 | 0 | 1 | 48919.25 | 4 | -1844884200
| PP |  | Přesun hmot pro pozemní komunikace s krytem dlážděným dopravní vzdálenost do 200 m jakékoliv délky objektu | [15 empty] | PP | 2
| D | M | Práce a dodávky M |  |  |  | 22085.89 | [5 empty] | 0 |  | 0 |  | 0 | 3 | D | 0 |  |  |  | ROZPOCET | [6 empty] | 22085.89
| D | 21-M | Elektromontáže |  |  |  | 22085.89 | [5 empty] | 0 |  | 0 |  | 0 | 3 | D | 1 |  |  |  | ROZPOCET | [6 empty] | 22085.89
62 | K | lampa | posun lampy veřejného osvětlení | kus | 1 | 22085.89 | 22085.89 |  |  |  | základní | 0 | 0 | 0 | 0 | 0 | 0 | 4 | K | 2 |  |  |  | ROZPOCET | 22085.89 | 0 | 0 | 0 | 0 | 1 | 22085.89 | 4 | 1773062591
| PP |  | posun lampy veřejného osvětlení | [15 empty] | PP | 2
| VV |  | 1 |  | 1 | [13 empty] | VV | 2 | 2 | True | 1 | ROZPOCET

## Větev D - Chodníky - I.et...
[9 empty] | >> skryté sloupce << | [9 empty] | {4393a87a-9e29-485f-891d-4f0786e6687f}
2
| KRYCÍ LIST SOUPISU PRACÍ | [8 empty] | v --- níže se nacházejí doplnkové a pomocné údaje k sestavám --- v | [8 empty] | False
Stavba:
Chodníky v obci Stratov - III. etapa
Objekt:
I. - Uznatelné náklady
Soupis:
Větev D - Chodníky - I.etapa - uznatelné náklady
| KSO: |  | 822 2 |  |  | CC-CZ: | 2112
| Místo: |  | Stratov |  |  | Datum: | 2021-12-07
| Zadavatel: |  |  |  |  | IČ:
DIČ:
| Zhotovitel: |  |  |  |  | IČ: | 48035599
|  | SWIETELSKY stavební s.r.o., odštěpný závod Dopravní stavby STŘED |  |  |  | DIČ: | CZ48035599
| Projektant: |  |  |  |  | IČ:
|  | Projekce dopravní Filip s.r.o. |  |  |  | DIČ:
| Zpracovatel: |  |  |  |  | IČ:
DIČ:
Poznámka:
| Cena bez DPH | [5 empty] | 840626.8
|  |  | Základ daně |  |  | Sazba daně | Výše daně
| DPH | základní | 840626.8 |  |  | 21% | 176531.63
|  | snížená | 0 |  |  | 15% | 0
|  | zákl. přenesená | 0 |  |  | 21% | 0
|  | sníž. přenesená | 0 |  |  | 15% | 0
|  | nulová | 0 |  |  | 0% | 0
| Cena s DPH |  |  | v | CZK |  | 1017158.43
| Projektant |  |  | Zpracovatel
| Datum a podpis: |  | Razítko | Datum a podpis: |  |  | Razítko
| Objednavatel |  |  | Zhotovitel
| Datum a podpis: |  | Razítko | Datum a podpis: |  |  | Razítko
REKAPITULACE ČLENĚNÍ SOUPISU PRACÍ
Stavba:
Chodníky v obci Stratov - III. etapa
Objekt:
I. - Uznatelné náklady
Soupis:
Větev D - Chodníky - I.etapa - uznatelné náklady
Místo: |  |  | Stratov |  |  | Datum: | 2021-12-07
Zadavatel: | [5 empty] | Projektant: | Projekce dopravní Filip s.r.o.
Zhotovitel: |  |  | SWIETELSKY stavební s.r.o., odštěpný závod Dopravní stavby STŘED |  |  | Zpracovatel:
Kód dílu - Popis | [6 empty] | Cena celkem [CZK]
Náklady ze soupisu prací | [6 empty] | 840626.8 | [12 empty] | -1
| HSV - Práce a dodávky HSV | [5 empty] | 840626.8
| 1 - Zemní práce | [5 empty] | 108898.33
| 5 - Komunikace pozemní | [5 empty] | 379317.46
| 8 - Trubní vedení | [5 empty] | 4254.1
| 9 - Ostatní konstrukce a práce, bourání | [5 empty] | 301111.69
| 96 - Bourání konstrukcí | [5 empty] | 5998.14
| 997 - Přesun sutě | [5 empty] | 14033.66
| 998 - Přesun hmot | [5 empty] | 33011.56
SOUPIS PRACÍ
Stavba:
Chodníky v obci Stratov - III. etapa
Objekt:
I. - Uznatelné náklady
Soupis:
Větev D - Chodníky - I.etapa - uznatelné náklady
Místo: |  |  | Stratov |  |  | Datum: | 2021-12-07
Zadavatel: | [5 empty] | Projektant: | Projekce dopravní Filip s.r.o.
Zhotovitel: |  |  | SWIETELSKY stavební s.r.o., odštěpný závod Dopravní stavby STŘED |  |  | Zpracovatel:
PČ | Typ | Kód | Popis | MJ | Množství | J.cena [CZK] | Cena celkem [CZK] | Cenová soustava |  |  | DPH | J. Nh [h] | Nh celkem [h] | J. hmotnost [t] | Hmotnost celkem [t] | J. suť [t] | Suť Celkem [t]
Náklady soupisu celkem | [6 empty] | 840626.8 | [5 empty] | 580.4076 |  | 197.1309 |  | 30.6544 |  | D | -1 | [10 empty] | 840626.8
| D | HSV | Práce a dodávky HSV |  |  |  | 840626.8 | [5 empty] | 580.4076 |  | 197.1309 |  | 30.6544 | 1 | D | 0 |  |  |  | ROZPOCET | [6 empty] | 840626.8
| D | 1 | Zemní práce |  |  |  | 108898.33 | [5 empty] | 95.3369 |  | 0 |  | 0 | 1 | D | 1 |  |  |  | ROZPOCET | [6 empty] | 108898.33
1 | K | 122201101 | Odkopávky a prokopávky nezapažené v hornině tř. 3 objem do 100 m3 | m3 | 162.518 | 138.77 | 22552.62 | CS ÚRS 2019 02 |  |  | základní | 0.368 | 59.8066 | 0 | 0 | 0 | 0 | 4 | K | 2 |  |  |  | ROZPOCET | 22552.62 | 0 | 0 | 0 | 0 | 1 | 22552.62 | 4 | 364419236
| PP |  | Odkopávky a prokopávky nezapažené s přehozením výkopku na vzdálenost do 3 m nebo s naložením na dopravní prostředek v hornině tř. 3 do 100 m3 | [15 empty] | PP | 2
| VV |  | "zemina vhodná k ohumusování" 596,45*0,15 |  | 89.468 | [13 empty] | VV | 2 | 2 | True | 0 | ROZPOCET
| VV |  | 376,4*0,15 |  | 56.46 | [13 empty] | VV | 2 | 2 | True | 0 | ROZPOCET
| VV |  | 44,88*0,25 |  | 11.22 | [13 empty] | VV | 2 | 2 | True | 0 | ROZPOCET
| VV |  | 53,7*0,1 |  | 5.37 | [13 empty] | VV | 2 | 2 | True | 0 | ROZPOCET
| VV |  | Součet |  | 162.518 | [13 empty] | VV | 2 | 4 | True | 1 | ROZPOCET
2 | K | 122201109 | Příplatek za lepivost u odkopávek v hornině tř. 1 až 3 | m3 | 162.518 | 29.63 | 4815.41 | CS ÚRS 2019 02 |  |  | základní | 0.058 | 9.426 | 0 | 0 | 0 | 0 | 4 | K | 2 |  |  |  | ROZPOCET | 4815.41 | 0 | 0 | 0 | 0 | 1 | 4815.41 | 4 | 61341769
| PP |  | Odkopávky a prokopávky nezapažené s přehozením výkopku na vzdálenost do 3 m nebo s naložením na dopravní prostředek v hornině tř. 3 Příplatek k cenám za lepivost horniny tř. 3 | [15 empty] | PP | 2
| VV |  | 162,518 |  | 162.518 | [13 empty] | VV | 2 | 2 | True | 1 | ROZPOCET
3 | K | 162401102 | Vodorovné přemístění do 2000 m výkopku/sypaniny z horniny tř. 1 až 4 | m3 | 24.555 | 62.92 | 1545 | CS ÚRS 2019 02 |  |  | základní | 0.05 | 1.2278 | 0 | 0 | 0 | 0 | 4 | K | 2 |  |  |  | ROZPOCET | 1545 | 0 | 0 | 0 | 0 | 1 | 1545 | 4 | -655361157
| PP |  | Vodorovné přemístění výkopku nebo sypaniny po suchu na obvyklém dopravním prostředku, bez naložení výkopku, avšak se složením bez rozhrnutí z horniny tř. 1 až 4 na vzdálenost přes 1 500 do 2 000 m | [15 empty] | PP | 2
| VV |  | "zemina vhodná k ohumusování na skládku stavby" (192-28,3)*0,15 |  | 24.555 | [13 empty] | VV | 2 | 2 | True | 1 | ROZPOCET
4 | K | 162701105 | Vodorovné přemístění do 10000 m výkopku/sypaniny z horniny tř. 1 až 4 | m3 | 137.963 | 126.59 | 17464.74 | CS ÚRS 2019 02 |  |  | základní | 0.083 | 11.4509 | 0 | 0 | 0 | 0 | 4 | K | 2 |  |  |  | ROZPOCET | 17464.74 | 0 | 0 | 0 | 0 | 1 | 17464.74 | 4 | -1387584532
| PP |  | Vodorovné přemístění výkopku nebo sypaniny po suchu na obvyklém dopravním prostředku, bez naložení výkopku, avšak se složením bez rozhrnutí z horniny tř. 1 až 4 na vzdálenost přes 9 000 do 10 000 m | [15 empty] | PP | 2
| VV |  | 162,518-24,555 |  | 137.963 | [13 empty] | VV | 2 | 2 | True | 1 | ROZPOCET
5 | K | 162701109 | Příplatek k vodorovnému přemístění výkopku/sypaniny z horniny tř. 1 až 4 ZKD 1000 m přes 10000 m | m3 | 1379.63 | 6.63 | 9146.95 | CS ÚRS 2019 02 |  |  | základní | 0.004 | 5.5185 | 0 | 0 | 0 | 0 | 4 | K | 2 |  |  |  | ROZPOCET | 9146.95 | 0 | 0 | 0 | 0 | 1 | 9146.95 | 4 | 156358632
| PP |  | Vodorovné přemístění výkopku nebo sypaniny po suchu na obvyklém dopravním prostředku, bez naložení výkopku, avšak se složením bez rozhrnutí z horniny tř. 1 až 4 na vzdálenost Příplatek k ceně za každých dalších i započatých 1 000 m | [15 empty] | PP | 2
| VV |  | 137,963*10 |  | 1379.63 | [13 empty] | VV | 2 | 2 | True | 1 | ROZPOCET
6 | K | 171201201 | Uložení sypaniny na skládky | m3 | 24.555 | 15.61 | 383.3 | CS ÚRS 2019 02 |  |  | základní | 0.009 | 0.22099 | 0 | 0 | 0 | 0 | 4 | K | 2 |  |  |  | ROZPOCET | 383.3 | 0 | 0 | 0 | 0 | 1 | 383.3 | 4 | -255045444
| PP |  | Uložení sypaniny na skládky | [15 empty] | PP | 2
| VV |  | 24,555 |  | 24.555 | [13 empty] | VV | 2 | 2 | True | 1 | ROZPOCET
7 | K | 171201211 | Poplatek za uložení stavebního odpadu - zeminy a kameniva na skládce | t | 248.333 | 184.05 | 45705.69 | CS ÚRS 2019 02 |  |  | základní | 0 | 0 | 0 | 0 | 0 | 0 | 4 | K | 2 |  |  |  | ROZPOCET | 45705.69 | 0 | 0 | 0 | 0 | 1 | 45705.69 | 4 | 441395865
| PP |  | Poplatek za uložení stavebního odpadu na skládce (skládkovné) zeminy a kameniva zatříděného do Katalogu odpadů pod kódem 170 504 | [15 empty] | PP | 2
| VV |  | 137,963 |  | 137.963 | [13 empty] | VV | 2 | 2 | True | 1 | ROZPOCET
| VV |  | 137,963*1,8 'Přepočtené koeficientem množství |  | 248.333 | [13 empty] | VV | 2 | 2 | False | 1 | ROZPOCET
8 | K | 181951102 | Úprava pláně v hornině tř. 1 až 4 se zhutněním | m2 | 427 | 17.06 | 7284.62 | CS ÚRS 2019 02 |  |  | základní | 0.018 | 7.686 | 0 | 0 | 0 | 0 | 4 | K | 2 |  |  |  | ROZPOCET | 7284.62 | 0 | 0 | 0 | 0 | 1 | 7284.62 | 4 | -827824402
| PP |  | Úprava pláně vyrovnáním výškových rozdílů v hornině tř. 1 až 4 se zhutněním | [15 empty] | PP | 2
| VV |  | 374,9+41,3+10,8 |  | 427 | [13 empty] | VV | 2 | 2 | True | 1 | ROZPOCET
| D | 5 | Komunikace pozemní |  |  |  | 379317.46 | [5 empty] | 254.0785 |  | 95.5813 |  | 0 | 1 | D | 1 |  |  |  | ROZPOCET | [6 empty] | 379317.46
9 | K | 564831111 | Podklad ze štěrkodrtě ŠD tl 100 mm | m2 | 10.8 | 416.97 | 4503.28 | CS ÚRS 2019 02 |  |  | základní | 0.023 | 0.2484 | 0 | 0 | 0 | 0 | 4 | K | 2 |  |  |  | ROZPOCET | 4503.28 | 0 | 0 | 0 | 0 | 1 | 4503.28 | 4 | 681779309
| PP |  | Podklad ze štěrkodrti ŠD s rozprostřením a zhutněním, po zhutnění tl. 100 mm | [15 empty] | PP | 2
| VV |  | "dorovnání podkladní kce" 10,8 |  | 10.8 | [13 empty] | VV | 2 | 2 | True | 1 | ROZPOCET
10 | K | 564851111 | Podklad ze štěrkodrtě ŠD tl 150 mm | m2 | 43.25 | 211.12 | 9130.94 | CS ÚRS 2019 02 |  |  | základní | 0.026 | 1.1245 | 0 | 0 | 0 | 0 | 4 | K | 2 |  |  |  | ROZPOCET | 9130.94 | 0 | 0 | 0 | 0 | 1 | 9130.94 | 4 | -1023370569
| PP |  | Podklad ze štěrkodrti ŠD s rozprostřením a zhutněním, po zhutnění tl. 150 mm | [15 empty] | PP | 2
| VV |  | "dorovnání ploch" 43,25 |  | 43.25 | [13 empty] | VV | 2 | 2 | True | 1 | ROZPOCET
11 | K | 564861112 | Podklad ze štěrkodrtě ŠD tl 210 mm | m2 | 374.9 | 267.15 | 100154.54 | CS ÚRS 2019 02 |  |  | základní | 0.029 | 10.8721 | 0 | 0 | 0 | 0 | 4 | K | 2 |  |  |  | ROZPOCET | 100154.54 | 0 | 0 | 0 | 0 | 1 | 100154.54 | 4 | 495616431
| PP |  | Podklad ze štěrkodrti ŠD s rozprostřením a zhutněním, po zhutnění tl. 210 mm | [15 empty] | PP | 2
| VV |  | 374,9 |  | 374.9 | [13 empty] | VV | 2 | 2 | True | 1 | ROZPOCET
12 | K | 564871112 | Podklad ze štěrkodrtě ŠD tl. 260 mm | m2 | 41.3 | 332.4 | 13728.12 | CS ÚRS 2019 02 |  |  | základní | 0.033 | 1.3629 | 0 | 0 | 0 | 0 | 4 | K | 2 |  |  |  | ROZPOCET | 13728.12 | 0 | 0 | 0 | 0 | 1 | 13728.12 | 4 | 595533313
| PP |  | Podklad ze štěrkodrti ŠD s rozprostřením a zhutněním, po zhutnění tl. 260 mm | [15 empty] | PP | 2
| VV |  | 41,3 |  | 41.3 | [13 empty] | VV | 2 | 2 | True | 1 | ROZPOCET
13 | K | 596211110 | Kladení zámkové dlažby komunikací pro pěší tl 60 mm skupiny A pl do 50 m2 | m2 | 4.88 | 305.06 | 1488.69 | CS ÚRS 2019 02 |  |  | základní | 0.72 | 3.5136 | 0.08425 | 0.41114 | 0 | 0 | 4 | K | 2 |  |  |  | ROZPOCET | 1488.69 | 0 | 0 | 0 | 0 | 1 | 1488.69 | 4 | 1167855257
| PP |  | Kladení dlažby z betonových zámkových dlaždic komunikací pro pěší s ložem z kameniva těženého nebo drceného tl. do 40 mm, s vyplněním spár s dvojitým hutněním, vibrováním a se smetením přebytečného materiálu na krajnici tl. 60 mm skupiny A, pro plochy do 50 m2 | [15 empty] | PP | 2
| VV |  | 4,88 |  | 4.88 | [13 empty] | VV | 2 | 2 | True | 1 | ROZPOCET
14 | M | 59245006 | dlažba tvar obdélník betonová pro nevidomé 200x100x60mm barevná | m2 | 5.026 | 558.28 | 2805.92 | CS ÚRS 2019 02 |  |  | základní | 0 | 0 | 0.131 | 0.65841 | 0 | 0 | 8 | M | 2 |  |  |  | ROZPOCET | 2805.92 | 0 | 0 | 0 | 0 | 1 | 2805.92 | 4 | 917504963
| PP |  | dlažba tvar obdélník betonová pro nevidomé 200x100x60mm barevná | [15 empty] | PP | 2
| VV |  | 4,88 |  | 4.88 | [13 empty] | VV | 2 | 2 | True | 1 | ROZPOCET
| VV |  | 4,88*1,03 'Přepočtené koeficientem množství |  | 5.026 | [13 empty] | VV | 2 | 2 | False | 1 | ROZPOCET
15 | K | 596211112 | Kladení zámkové dlažby komunikací pro pěší tl 60 mm skupiny A pl do 300 m2 | m2 | 370.02 | 268 | 99165.36 | CS ÚRS 2019 02 |  |  | základní | 0.53 | 196.1106 | 0.08425 | 31.1742 | 0 | 0 | 4 | K | 2 |  |  |  | ROZPOCET | 99165.36 | 0 | 0 | 0 | 0 | 1 | 99165.36 | 4 | -1564478806
| PP |  | Kladení dlažby z betonových zámkových dlaždic komunikací pro pěší s ložem z kameniva těženého nebo drceného tl. do 40 mm, s vyplněním spár s dvojitým hutněním, vibrováním a se smetením přebytečného materiálu na krajnici tl. 60 mm skupiny A, pro plochy přes 100 do 300 m2 | [15 empty] | PP | 2
| VV |  | 370,02 |  | 370.02 | [13 empty] | VV | 2 | 2 | True | 1 | ROZPOCET
16 | M | 59245018 | dlažba tvar obdélník betonová 200x100x60mm přírodní | m2 | 377.42 | 292.02 | 110214.19 | CS ÚRS 2019 02 |  |  | základní | 0 | 0 | 0.131 | 49.442 | 0 | 0 | 8 | M | 2 |  |  |  | ROZPOCET | 110214.19 | 0 | 0 | 0 | 0 | 1 | 110214.19 | 4 | -248155247
| PP |  | dlažba tvar obdélník betonová 200x100x60mm přírodní | [15 empty] | PP | 2
| VV |  | 370,02 |  | 370.02 | [13 empty] | VV | 2 | 2 | True | 1 | ROZPOCET
| VV |  | 370,02*1,02 'Přepočtené koeficientem množství |  | 377.42 | [13 empty] | VV | 2 | 2 | False | 1 | ROZPOCET
17 | K | 596211210 | Kladení zámkové dlažby komunikací pro pěší tl 80 mm skupiny A pl do 50 m2 | m2 | 52.1 | 302.79 | 15775.36 | CS ÚRS 2019 02 |  |  | základní | 0.784 | 40.8464 | 0.08565 | 4.4624 | 0 | 0 | 4 | K | 2 |  |  |  | ROZPOCET | 15775.36 | 0 | 0 | 0 | 0 | 1 | 15775.36 | 4 | -209535630
| PP |  | Kladení dlažby z betonových zámkových dlaždic komunikací pro pěší s ložem z kameniva těženého nebo drceného tl. do 40 mm, s vyplněním spár s dvojitým hutněním, vibrováním a se smetením přebytečného materiálu na krajnici tl. 80 mm skupiny A, pro plochy do 50 m2 | [15 empty] | PP | 2
| VV |  | 30,12+11,18+10,8 |  | 52.1 | [13 empty] | VV | 2 | 2 | True | 1 | ROZPOCET
18 | M | 59245020 | dlažba tvar obdélník betonová 200x100x80mm přírodní | m2 | 42.148 | 361.35 | 15230.18 | CS ÚRS 2019 02 |  |  | základní | 0 | 0 | 0.176 | 7.418 | 0 | 0 | 8 | M | 2 |  |  |  | ROZPOCET | 15230.18 | 0 | 0 | 0 | 0 | 1 | 15230.18 | 4 | -1935567295
| PP |  | dlažba tvar obdélník betonová 200x100x80mm přírodní | [15 empty] | PP | 2
| VV |  | 30,12+10,8 |  | 40.92 | [13 empty] | VV | 2 | 2 | True | 1 | ROZPOCET
| VV |  | 40,92*1,03 'Přepočtené koeficientem množství |  | 42.148 | [13 empty] | VV | 2 | 2 | False | 1 | ROZPOCET
19 | M | 59245226 | dlažba tvar obdélník betonová pro nevidomé 200x100x80mm barevná | m2 | 11.515 | 618.4 | 7120.88 | CS ÚRS 2019 02 |  |  | základní | 0 | 0 | 0.175 | 2.0151 | 0 | 0 | 8 | M | 2 |  |  |  | ROZPOCET | 7120.88 | 0 | 0 | 0 | 0 | 1 | 7120.88 | 4 | -23625831
| PP |  | dlažba tvar obdélník betonová pro nevidomé 200x100x80mm barevná | [15 empty] | PP | 2
| VV |  | 11,18 |  | 11.18 | [13 empty] | VV | 2 | 2 | True | 1 | ROZPOCET
| VV |  | 11,18*1,03 'Přepočtené koeficientem množství |  | 11.515 | [13 empty] | VV | 2 | 2 | False | 1 | ROZPOCET
| D | 8 | Trubní vedení |  |  |  | 4254.1 | [5 empty] | 7.634 |  | 0.8416 |  | 0 | 1 | D | 1 |  |  |  | ROZPOCET | [6 empty] | 4254.1
20 | K | 899331111 | Výšková úprava uličního vstupu nebo vpusti do 200 mm zvýšením poklopu | kus | 2 | 2127.05 | 4254.1 | CS ÚRS 2019 02 |  |  | základní | 3.817 | 7.634 | 0.4208 | 0.8416 | 0 | 0 | 4 | K | 2 |  |  |  | ROZPOCET | 4254.1 | 0 | 0 | 0 | 0 | 1 | 4254.1 | 4 | 1963986888
| PP |  | Výšková úprava uličního vstupu nebo vpusti do 200 mm zvýšením poklopu | [15 empty] | PP | 2
| P |  | Poznámka k položce: vč. výměny poklopu | [15 empty] | P | 2
| VV |  | 2 |  | 2 | [13 empty] | VV | 2 | 2 | True | 1 | ROZPOCET
| D | 9 | Ostatní konstrukce a práce, bourání |  |  |  | 301111.69 | [5 empty] | 142.9517 |  | 100.7081 |  | 30.6544 | 1 | D | 1 |  |  |  | ROZPOCET | [6 empty] | 301111.69
21 | K | 916231213 | Osazení chodníkového obrubníku betonového stojatého s boční opěrou do lože z betonu prostého | m | 575.6 | 388.09 | 223384.6 | CS ÚRS 2019 02 |  |  | základní | 0.216 | 124.3296 | 0.1295 | 74.5402 | 0 | 0 | 4 | K | 2 |  |  |  | ROZPOCET | 223384.6 | 0 | 0 | 0 | 0 | 1 | 223384.6 | 4 | 414074679
| PP |  | Osazení chodníkového obrubníku betonového se zřízením lože, s vyplněním a zatřením spár cementovou maltou stojatého s boční opěrou z betonu prostého, do lože z betonu prostého | [15 empty] | PP | 2
| VV |  | 575,6 |  | 575.6 | [13 empty] | VV | 2 | 2 | True | 1 | ROZPOCET
22 | M | 59217016 | obrubník betonový chodníkový 1000x80x250mm | m | 581.356 | 119.51 | 69477.86 | CS ÚRS 2019 02 |  |  | základní | 0 | 0 | 0.045 | 26.161 | 0 | 0 | 8 | M | 2 |  |  |  | ROZPOCET | 69477.86 | 0 | 0 | 0 | 0 | 1 | 69477.86 | 4 | 20957429
| PP |  | obrubník betonový chodníkový 1000x80x250mm | [15 empty] | PP | 2
| VV |  | 575,6 |  | 575.6 | [13 empty] | VV | 2 | 2 | True | 1 | ROZPOCET
| VV |  | 575,6*1,01 'Přepočtené koeficientem množství |  | 581.356 | [13 empty] | VV | 2 | 2 | False | 1 | ROZPOCET
23 | K | 919732211 | Styčná spára napojení nového živičného povrchu na stávající za tepla š 15 mm hl 25 mm s prořezáním | m | 11.2 | 79.75 | 893.2 | CS ÚRS 2019 02 |  |  | základní | 0.186 | 2.0832 | 0.00061 | 0.006832 | 0 | 0 | 4 | K | 2 |  |  |  | ROZPOCET | 893.2 | 0 | 0 | 0 | 0 | 1 | 893.2 | 4 | 646147369
| PP |  | Styčná pracovní spára při napojení nového živičného povrchu na stávající se zalitím za tepla modifikovanou asfaltovou hmotou s posypem vápenným hydrátem šířky do 15 mm, hloubky do 25 mm včetně prořezání spáry | [15 empty] | PP | 2
| VV |  | 11,2 |  | 11.2 | [13 empty] | VV | 2 | 2 | True | 1 | ROZPOCET
24 | K | 919735113 | Řezání stávajícího živičného krytu hl do 150 mm | m | 11.2 | 121.24 | 1357.89 | CS ÚRS 2019 02 |  |  | základní | 0.305 | 3.416 | 0 | 0 | 0 | 0 | 4 | K | 2 |  |  |  | ROZPOCET | 1357.89 | 0 | 0 | 0 | 0 | 1 | 1357.89 | 4 | 374865252
| PP |  | Řezání stávajícího živičného krytu nebo podkladu hloubky přes 100 do 150 mm | [15 empty] | PP | 2
| VV |  | 11,2 |  | 11.2 | [13 empty] | VV | 2 | 2 | True | 1 | ROZPOCET
| D | 96 | Bourání konstrukcí |  |  |  | 5998.14 | [5 empty] | 13.1229 |  | 0 |  | 30.6544 | 1 | D | 2 |  |  |  | ROZPOCET | [6 empty] | 5998.14
25 | K | 113107322 | Odstranění podkladu z kameniva drceného tl 200 mm strojně pl do 50 m2 | m2 | 95.68 | 52.83 | 5054.77 | CS ÚRS 2019 02 |  |  | základní | 0.116 | 11.0989 | 0 | 0 | 0.29 | 27.7472 | 4 | K | 3 |  |  |  | ROZPOCET | 5054.77 | 0 | 0 | 0 | 0 | 1 | 5054.77 | 4 | 219883468
| PP |  | Odstranění podkladů nebo krytů strojně plochy jednotlivě do 50 m2 s přemístěním hmot na skládku na vzdálenost do 3 m nebo s naložením na dopravní prostředek z kameniva hrubého drceného, o tl. vrstvy přes 100 do 200 mm | [15 empty] | PP | 3
| VV |  | 9,2+86,48 |  | 95.68 | [13 empty] | VV | 3 | 2 | True | 1 | ROZPOCET
26 | K | 113107343 | Odstranění krytu živičného tl 150 mm strojně pl do 50 m2 | m2 | 9.2 | 102.54 | 943.37 | CS ÚRS 2019 02 |  |  | základní | 0.22 | 2.024 | 0 | 0 | 0.316 | 2.9072 | 4 | K | 3 |  |  |  | ROZPOCET | 943.37 | 0 | 0 | 0 | 0 | 1 | 943.37 | 4 | 1683668225
| PP |  | Odstranění podkladů nebo krytů strojně plochy jednotlivě do 50 m2 s přemístěním hmot na skládku na vzdálenost do 3 m nebo s naložením na dopravní prostředek živičných, o tl. vrstvy přes 100 do 150 mm | [15 empty] | PP | 3
| VV |  | 9,2 |  | 9.2 | [13 empty] | VV | 3 | 2 | True | 1 | ROZPOCET
| D | 997 | Přesun sutě |  |  |  | 14033.66 | [5 empty] | 2.1455 |  | 0 |  | 0 | 1 | D | 1 |  |  |  | ROZPOCET | [6 empty] | 14033.66
27 | K | 997221551 | Vodorovná doprava suti ze sypkých materiálů do 1 km | t | 27.747 | 81.58 | 2263.6 | CS ÚRS 2019 02 |  |  | základní | 0.03 | 0.83241 | 0 | 0 | 0 | 0 | 4 | K | 2 |  |  |  | ROZPOCET | 2263.6 | 0 | 0 | 0 | 0 | 1 | 2263.6 | 4 | -1474269722
| PP |  | Vodorovná doprava suti bez naložení, ale se složením a s hrubým urovnáním ze sypkých materiálů, na vzdálenost do 1 km | [15 empty] | PP | 2
| VV |  | 27,747 |  | 27.747 | [13 empty] | VV | 2 | 2 | True | 1 | ROZPOCET
28 | K | 997221559 | Příplatek ZKD 1 km u vodorovné dopravy suti ze sypkých materiálů | t | 527.193 | 7.37 | 3885.41 | CS ÚRS 2019 02 |  |  | základní | 0.002 | 1.0544 | 0 | 0 | 0 | 0 | 4 | K | 2 |  |  |  | ROZPOCET | 3885.41 | 0 | 0 | 0 | 0 | 1 | 3885.41 | 4 | -1877250794
| PP |  | Vodorovná doprava suti bez naložení, ale se složením a s hrubým urovnáním Příplatek k ceně za každý další i započatý 1 km přes 1 km | [15 empty] | PP | 2
| VV |  | 27,747*19 |  | 527.193 | [13 empty] | VV | 2 | 2 | True | 1 | ROZPOCET
29 | K | 997221561 | Vodorovná doprava suti z kusových materiálů do 1 km | t | 2.907 | 132.3 | 384.6 | CS ÚRS 2019 02 |  |  | základní | 0.032 | 0.093024 | 0 | 0 | 0 | 0 | 4 | K | 2 |  |  |  | ROZPOCET | 384.6 | 0 | 0 | 0 | 0 | 1 | 384.6 | 4 | 1236080581
| PP |  | Vodorovná doprava suti bez naložení, ale se složením a s hrubým urovnáním z kusových materiálů, na vzdálenost do 1 km | [15 empty] | PP | 2
| VV |  | 2,907 |  | 2.907 | [13 empty] | VV | 2 | 2 | True | 1 | ROZPOCET
30 | K | 997221569 | Příplatek ZKD 1 km u vodorovné dopravy suti z kusových materiálů | t | 55.233 | 11.04 | 609.77 | CS ÚRS 2019 02 |  |  | základní | 0.003 | 0.1657 | 0 | 0 | 0 | 0 | 4 | K | 2 |  |  |  | ROZPOCET | 609.77 | 0 | 0 | 0 | 0 | 1 | 609.77 | 4 | -985570900
| PP |  | Vodorovná doprava suti bez naložení, ale se složením a s hrubým urovnáním Příplatek k ceně za každý další i započatý 1 km přes 1 km | [15 empty] | PP | 2
| VV |  | 2,907*19 |  | 55.233 | [13 empty] | VV | 2 | 2 | True | 1 | ROZPOCET
31 | K | 997221845 | Poplatek za uložení na skládce (skládkovné) odpadu asfaltového bez dehtu kód odpadu 170 302 | t | 2.907 | 613.5 | 1783.44 | CS ÚRS 2019 02 |  |  | základní | 0 | 0 | 0 | 0 | 0 | 0 | 4 | K | 2 |  |  |  | ROZPOCET | 1783.44 | 0 | 0 | 0 | 0 | 1 | 1783.44 | 4 | -558291096
| PP |  | Poplatek za uložení stavebního odpadu na skládce (skládkovné) asfaltového bez obsahu dehtu zatříděného do Katalogu odpadů pod kódem 170 302 | [15 empty] | PP | 2
| VV |  | 2,907 |  | 2.907 | [13 empty] | VV | 2 | 2 | True | 1 | ROZPOCET
32 | K | 997221855 | Poplatek za uložení na skládce (skládkovné) zeminy a kameniva kód odpadu 170 504 | t | 27.747 | 184.05 | 5106.84 | CS ÚRS 2019 02 |  |  | základní | 0 | 0 | 0 | 0 | 0 | 0 | 4 | K | 2 |  |  |  | ROZPOCET | 5106.84 | 0 | 0 | 0 | 0 | 1 | 5106.84 | 4 | 1663790866
| PP |  | Poplatek za uložení stavebního odpadu na skládce (skládkovné) zeminy a kameniva zatříděného do Katalogu odpadů pod kódem 170 504 | [15 empty] | PP | 2
| VV |  | 27,747 |  | 27.747 | [13 empty] | VV | 2 | 2 | True | 1 | ROZPOCET
| D | 998 | Přesun hmot |  |  |  | 33011.56 | [5 empty] | 78.261 |  | 0 |  | 0 | 1 | D | 1 |  |  |  | ROZPOCET | [6 empty] | 33011.56
33 | K | 998223011 | Přesun hmot pro pozemní komunikace s krytem dlážděným | t | 197.131 | 167.46 | 33011.56 | CS ÚRS 2019 02 |  |  | základní | 0.397 | 78.261 | 0 | 0 | 0 | 0 | 4 | K | 2 |  |  |  | ROZPOCET | 33011.56 | 0 | 0 | 0 | 0 | 1 | 33011.56 | 4 | -1264024467
| PP |  | Přesun hmot pro pozemní komunikace s krytem dlážděným dopravní vzdálenost do 200 m jakékoliv délky objektu | [15 empty] | PP | 2

## VRN - Vedlejší rozpočtové...
[9 empty] | >> skryté sloupce << | [9 empty] | {cb0da66d-3e1d-455c-94bc-c62e8808f9d2}
2
| KRYCÍ LIST SOUPISU PRACÍ | [8 empty] | v --- níže se nacházejí doplnkové a pomocné údaje k sestavám --- v | [8 empty] | False
Stavba:
Chodníky v obci Stratov - III. etapa
Objekt:
I. - Uznatelné náklady
Soupis:
VRN - Vedlejší rozpočtové náklady
| KSO: |  | 828 75 |  |  | CC-CZ: | 2112
| Místo: |  | Stratov |  |  | Datum: | 2021-12-07
| Zadavatel: |  |  |  |  | IČ:
DIČ:
| Zhotovitel: |  |  |  |  | IČ: | 48035599
|  | SWIETELSKY stavební s.r.o., odštěpný závod Dopravní stavby STŘED |  |  |  | DIČ: | CZ48035599
| Projektant: |  |  |  |  | IČ:
|  | Projekce dopravní Filip, s.r.o. |  |  |  | DIČ:
| Zpracovatel: |  |  |  |  | IČ:
DIČ:
Poznámka:
| Cena bez DPH | [5 empty] | 235582.85
|  |  | Základ daně |  |  | Sazba daně | Výše daně
| DPH | základní | 235582.85 |  |  | 21% | 49472.4
|  | snížená | 0 |  |  | 15% | 0
|  | zákl. přenesená | 0 |  |  | 21% | 0
|  | sníž. přenesená | 0 |  |  | 15% | 0
|  | nulová | 0 |  |  | 0% | 0
| Cena s DPH |  |  | v | CZK |  | 285055.25
| Projektant |  |  | Zpracovatel
| Datum a podpis: |  | Razítko | Datum a podpis: |  |  | Razítko
| Objednavatel |  |  | Zhotovitel
| Datum a podpis: |  | Razítko | Datum a podpis: |  |  | Razítko
REKAPITULACE ČLENĚNÍ SOUPISU PRACÍ
Stavba:
Chodníky v obci Stratov - III. etapa
Objekt:
I. - Uznatelné náklady
Soupis:
VRN - Vedlejší rozpočtové náklady
Místo: |  |  | Stratov |  |  | Datum: | 2021-12-07
Zadavatel: | [5 empty] | Projektant: | Projekce dopravní Filip, s.r.o.
Zhotovitel: |  |  | SWIETELSKY stavební s.r.o., odštěpný závod Dopravní stavby STŘED |  |  | Zpracovatel:
Kód dílu - Popis | [6 empty] | Cena celkem [CZK]
Náklady ze soupisu prací | [6 empty] | 235582.85 | [12 empty] | -1
| VRN - Vedlejší rozpočtové náklady | [5 empty] | 235582.85
| VRN1 - Průzkumné, geodetické a projektové práce | [5 empty] | 24539.88
| VRN3 - Zařízení staveniště | [5 empty] | 211042.97
SOUPIS PRACÍ
Stavba:
Chodníky v obci Stratov - III. etapa
Objekt:
I. - Uznatelné náklady
Soupis:
VRN - Vedlejší rozpočtové náklady
Místo: |  |  | Stratov |  |  | Datum: | 2021-12-07
Zadavatel: | [5 empty] | Projektant: | Projekce dopravní Filip, s.r.o.
Zhotovitel: |  |  | SWIETELSKY stavební s.r.o., odštěpný závod Dopravní stavby STŘED |  |  | Zpracovatel:
PČ | Typ | Kód | Popis | MJ | Množství | J.cena [CZK] | Cena celkem [CZK] | Cenová soustava |  |  | DPH | J. Nh [h] | Nh celkem [h] | J. hmotnost [t] | Hmotnost celkem [t] | J. suť [t] | Suť Celkem [t]
Náklady soupisu celkem | [6 empty] | 235582.85 | [5 empty] | 0 |  | 0 |  | 0 |  | D | -1 | [7 empty] | 235582.85
| D | VRN | Vedlejší rozpočtové náklady |  |  |  | 235582.85 | [5 empty] | 0 |  | 0 |  | 0 | 5 | D | 0 | ROZPOCET | [6 empty] | 235582.85
| D | VRN1 | Průzkumné, geodetické a projektové práce |  |  |  | 24539.88 | [5 empty] | 0 |  | 0 |  | 0 | 5 | D | 1 | ROZPOCET | [6 empty] | 24539.88
1 | K | 012303000 | Geodetické práce po výstavbě | kus | 1 | 24539.88 | 24539.88 | CS ÚRS 2019 02 |  |  | základní | 0 | 0 | 0 | 0 | 0 | 0 | 1024 | K | 2 | ROZPOCET | 24539.88 | 0 | 0 | 0 | 0 | 1 | 24539.88 | 1024 | 628148604
| PP |  | Geodetické práce po výstavbě | [15 empty] | PP | 2
| D | VRN3 | Zařízení staveniště |  |  |  | 211042.97 | [5 empty] | 0 |  | 0 |  | 0 | 5 | D | 1 | ROZPOCET | [6 empty] | 211042.97
2 | K | 030001000 | Zařízení staveniště | kus | 1 | 49079.76 | 49079.76 | CS ÚRS 2019 02 |  |  | základní | 0 | 0 | 0 | 0 | 0 | 0 | 1024 | K | 2 | ROZPOCET | 49079.76 | 0 | 0 | 0 | 0 | 1 | 49079.76 | 1024 | 1902908243
| PP |  | Zařízení staveniště | [15 empty] | PP | 2
3 | K | 034303000 | Dopravní značení na staveništi | kus | 1 | 147239.28 | 147239.28 | CS ÚRS 2019 02 |  |  | základní | 0 | 0 | 0 | 0 | 0 | 0 | 1024 | K | 2 | ROZPOCET | 147239.28 | 0 | 0 | 0 | 0 | 1 | 147239.28 | 1024 | 1232879916
| PP |  | Dopravní značení na staveništi | [15 empty] | PP | 2
4 | K | 034503000 | Informační tabule na staveništi | kus | 1 | 14723.93 | 14723.93 | CS ÚRS 2019 02 |  |  | základní | 0 | 0 | 0 | 0 | 0 | 0 | 1024 | K | 2 | ROZPOCET | 14723.93 | 0 | 0 | 0 | 0 | 1 | 14723.93 | 1024 | -716880849
| PP |  | Informační tabule na staveništi | [15 empty] | PP | 2

## Větev A1 - Chodníky - I.e..._01
[9 empty] | >> skryté sloupce << | [9 empty] | {96ae4c9c-eebc-4fda-8799-759b2aecfea2}
2
| KRYCÍ LIST SOUPISU PRACÍ | [8 empty] | v --- níže se nacházejí doplnkové a pomocné údaje k sestavám --- v | [8 empty] | False
Stavba:
Chodníky v obci Stratov - III. etapa
Objekt:
II. - Neuznatelné náklady
Soupis:
Větev A1 - Chodníky - I.etapa - neuznatelné náklady
| KSO: |  | 822 2 |  |  | CC-CZ: | 2112
| Místo: |  | Stratov |  |  | Datum: | 2021-12-07
| Zadavatel: |  |  |  |  | IČ:
DIČ:
| Zhotovitel: |  |  |  |  | IČ: | 48035599
|  | SWIETELSKY stavební s.r.o., odštěpný závod Dopravní stavby STŘED |  |  |  | DIČ: | CZ48035599
| Projektant: |  |  |  |  | IČ:
|  | Projekce dopravní Filip s.r.o. |  |  |  | DIČ:
| Zpracovatel: |  |  |  |  | IČ:
DIČ:
Poznámka:
| Cena bez DPH | [5 empty] | 427411.89
|  |  | Základ daně |  |  | Sazba daně | Výše daně
| DPH | základní | 427411.89 |  |  | 21% | 89756.5
|  | snížená | 0 |  |  | 15% | 0
|  | zákl. přenesená | 0 |  |  | 21% | 0
|  | sníž. přenesená | 0 |  |  | 15% | 0
|  | nulová | 0 |  |  | 0% | 0
| Cena s DPH |  |  | v | CZK |  | 517168.39
| Projektant |  |  | Zpracovatel
| Datum a podpis: |  | Razítko | Datum a podpis: |  |  | Razítko
| Objednavatel |  |  | Zhotovitel
| Datum a podpis: |  | Razítko | Datum a podpis: |  |  | Razítko
REKAPITULACE ČLENĚNÍ SOUPISU PRACÍ
Stavba:
Chodníky v obci Stratov - III. etapa
Objekt:
II. - Neuznatelné náklady
Soupis:
Větev A1 - Chodníky - I.etapa - neuznatelné náklady
Místo: |  |  | Stratov |  |  | Datum: | 2021-12-07
Zadavatel: | [5 empty] | Projektant: | Projekce dopravní Filip s.r.o.
Zhotovitel: |  |  | SWIETELSKY stavební s.r.o., odštěpný závod Dopravní stavby STŘED |  |  | Zpracovatel:
Kód dílu - Popis | [6 empty] | Cena celkem [CZK]
Náklady ze soupisu prací | [6 empty] | 427411.89 | [12 empty] | -1
| HSV - Práce a dodávky HSV | [5 empty] | 427411.89
| 1 - Zemní práce | [5 empty] | 37479.11
| 4 - Vodorovné konstrukce | [5 empty] | 2132.86
| 5 - Komunikace pozemní | [5 empty] | 160222.39
| 8 - Trubní vedení | [5 empty] | 51694.09
| 9 - Ostatní konstrukce a práce, bourání | [5 empty] | 137438.24
| 96 - Bourání konstrukcí | [5 empty] | 23553.96
| 997 - Přesun sutě | [5 empty] | 23547.96
| 998 - Přesun hmot | [5 empty] | 14897.24
SOUPIS PRACÍ
Stavba:
Chodníky v obci Stratov - III. etapa
Objekt:
II. - Neuznatelné náklady
Soupis:
Větev A1 - Chodníky - I.etapa - neuznatelné náklady
Místo: |  |  | Stratov |  |  | Datum: | 2021-12-07
Zadavatel: | [5 empty] | Projektant: | Projekce dopravní Filip s.r.o.
Zhotovitel: |  |  | SWIETELSKY stavební s.r.o., odštěpný závod Dopravní stavby STŘED |  |  | Zpracovatel:
PČ | Typ | Kód | Popis | MJ | Množství | J.cena [CZK] | Cena celkem [CZK] | Cenová soustava |  |  | DPH | J. Nh [h] | Nh celkem [h] | J. hmotnost [t] | Hmotnost celkem [t] | J. suť [t] | Suť Celkem [t]
Náklady soupisu celkem | [6 empty] | 427411.89 | [5 empty] | 363.2267 |  | 88.96 |  | 55.8547 |  | D | -1 | [10 empty] | 427411.89
| D | HSV | Práce a dodávky HSV |  |  |  | 427411.89 | [5 empty] | 363.2267 |  | 88.96 |  | 55.8547 | 1 | D | 0 |  |  |  | ROZPOCET | [6 empty] | 427411.89
| D | 1 | Zemní práce |  |  |  | 37479.11 | [5 empty] | 85.5857 |  | 9.6131 |  | 0 | 1 | D | 1 |  |  |  | ROZPOCET | [6 empty] | 37479.11
1 | K | 122201101 | Odkopávky a prokopávky nezapažené v hornině tř. 3 objem do 100 m3 | m3 | 6.23 | 138.77 | 864.54 | CS ÚRS 2019 02 |  |  | základní | 0.368 | 2.2926 | 0 | 0 | 0 | 0 | 4 | K | 2 |  |  |  | ROZPOCET | 864.54 | 0 | 0 | 0 | 0 | 1 | 864.54 | 4 | -1124014771
| PP |  | Odkopávky a prokopávky nezapažené s přehozením výkopku na vzdálenost do 3 m nebo s naložením na dopravní prostředek v hornině tř. 3 do 100 m3 | [15 empty] | PP | 2
| VV |  | 2*0,15 |  | 0.3 | [13 empty] | VV | 2 | 2 | True | 0 | ROZPOCET
| VV |  | 19,4*0,25 |  | 4.85 | [13 empty] | VV | 2 | 2 | True | 0 | ROZPOCET
| VV |  | 10,8*0,1 |  | 1.08 | [13 empty] | VV | 2 | 2 | True | 0 | ROZPOCET
| VV |  | Součet |  | 6.23 | [13 empty] | VV | 2 | 4 | True | 1 | ROZPOCET
2 | K | 122201109 | Příplatek za lepivost u odkopávek v hornině tř. 1 až 3 | m3 | 6.23 | 29.63 | 184.59 | CS ÚRS 2019 02 |  |  | základní | 0.058 | 0.36134 | 0 | 0 | 0 | 0 | 4 | K | 2 |  |  |  | ROZPOCET | 184.59 | 0 | 0 | 0 | 0 | 1 | 184.59 | 4 | -1297626479
| PP |  | Odkopávky a prokopávky nezapažené s přehozením výkopku na vzdálenost do 3 m nebo s naložením na dopravní prostředek v hornině tř. 3 Příplatek k cenám za lepivost horniny tř. 3 | [15 empty] | PP | 2
| VV |  | 6,23 |  | 6.23 | [13 empty] | VV | 2 | 2 | True | 1 | ROZPOCET
3 | K | 132201101 | Hloubení rýh š do 600 mm v hornině tř. 3 objemu do 100 m3 | m3 | 17.96 | 592.56 | 10642.38 | CS ÚRS 2019 02 |  |  | základní | 2.32 | 41.6672 | 0 | 0 | 0 | 0 | 4 | K | 2 |  |  |  | ROZPOCET | 10642.38 | 0 | 0 | 0 | 0 | 1 | 10642.38 | 4 | -1018722223
| PP |  | Hloubení zapažených i nezapažených rýh šířky do 600 mm s urovnáním dna do předepsaného profilu a spádu v hornině tř. 3 do 100 m3 | [15 empty] | PP | 2
| VV |  | "pro profilaci příkopu" 45,7*0,3 |  | 13.71 | [13 empty] | VV | 2 | 2 | True | 0 | ROZPOCET
| VV |  | "pro obruby" 8,5*1*0,5 |  | 4.25 | [13 empty] | VV | 2 | 2 | True | 0 | ROZPOCET
| VV |  | Součet |  | 17.96 | [13 empty] | VV | 2 | 4 | True | 1 | ROZPOCET
4 | K | 132201109 | Příplatek za lepivost k hloubení rýh š do 600 mm v hornině tř. 3 | m3 | 17.96 | 22.58 | 405.54 | CS ÚRS 2019 02 |  |  | základní | 0.654 | 11.7458 | 0 | 0 | 0 | 0 | 4 | K | 2 |  |  |  | ROZPOCET | 405.54 | 0 | 0 | 0 | 0 | 1 | 405.54 | 4 | -1123256605
| PP |  | Hloubení zapažených i nezapažených rýh šířky do 600 mm s urovnáním dna do předepsaného profilu a spádu v hornině tř. 3 Příplatek k cenám za lepivost horniny tř. 3 | [15 empty] | PP | 2
| VV |  | 17,96 |  | 17.96 | [13 empty] | VV | 2 | 2 | True | 1 | ROZPOCET
5 | K | 162201102 | Vodorovné přemístění do 50 m výkopku/sypaniny z horniny tř. 1 až 4 | m3 | 1.25 | 88.34 | 110.43 | CS ÚRS 2019 02 |  |  | základní | 0.074 | 0.0925 | 0 | 0 | 0 | 0 | 4 | K | 2 |  |  |  | ROZPOCET | 110.43 | 0 | 0 | 0 | 0 | 1 | 110.43 | 4 | -1268534431
| PP |  | Vodorovné přemístění výkopku nebo sypaniny po suchu na obvyklém dopravním prostředku, bez naložení výkopku, avšak se složením bez rozhrnutí z horniny tř. 1 až 4 na vzdálenost přes 20 do 50 m | [15 empty] | PP | 2
| VV |  | "v rámci stavby"1,25 |  | 1.25 | [13 empty] | VV | 2 | 2 | True | 1 | ROZPOCET
6 | K | 162401102 | Vodorovné přemístění do 2000 m výkopku/sypaniny z horniny tř. 1 až 4 | m3 | 5.265 | 62.92 | 331.27 | CS ÚRS 2019 02 |  |  | základní | 0.05 | 0.26325 | 0 | 0 | 0 | 0 | 4 | K | 2 |  |  |  | ROZPOCET | 331.27 | 0 | 0 | 0 | 0 | 1 | 331.27 | 4 | 1730891628
| PP |  | Vodorovné přemístění výkopku nebo sypaniny po suchu na obvyklém dopravním prostředku, bez naložení výkopku, avšak se složením bez rozhrnutí z horniny tř. 1 až 4 na vzdálenost přes 1 500 do 2 000 m | [15 empty] | PP | 2
| VV |  | "zemina vhodná k ohumusování ze skládky stavby" 35,1*0,15 |  | 5.265 | [13 empty] | VV | 2 | 2 | True | 1 | ROZPOCET
7 | K | 162701105 | Vodorovné přemístění do 10000 m výkopku/sypaniny z horniny tř. 1 až 4 | m3 | 22.94 | 126.59 | 2903.97 | CS ÚRS 2019 02 |  |  | základní | 0.083 | 1.904 | 0 | 0 | 0 | 0 | 4 | K | 2 |  |  |  | ROZPOCET | 2903.97 | 0 | 0 | 0 | 0 | 1 | 2903.97 | 4 | -1178273403
| PP |  | Vodorovné přemístění výkopku nebo sypaniny po suchu na obvyklém dopravním prostředku, bez naložení výkopku, avšak se složením bez rozhrnutí z horniny tř. 1 až 4 na vzdálenost přes 9 000 do 10 000 m | [15 empty] | PP | 2
| VV |  | 6,23+17,96 |  | 24.19 | [13 empty] | VV | 2 | 2 | True | 0 | ROZPOCET
| VV |  | -1,25 |  | -1.25 | [13 empty] | VV | 2 | 2 | True | 0 | ROZPOCET
| VV |  | Součet |  | 22.94 | [13 empty] | VV | 2 | 4 | True | 1 | ROZPOCET
8 | K | 162701109 | Příplatek k vodorovnému přemístění výkopku/sypaniny z horniny tř. 1 až 4 ZKD 1000 m přes 10000 m | m3 | 229.4 | 6.63 | 1520.92 | CS ÚRS 2019 02 |  |  | základní | 0.004 | 0.9176 | 0 | 0 | 0 | 0 | 4 | K | 2 |  |  |  | ROZPOCET | 1520.92 | 0 | 0 | 0 | 0 | 1 | 1520.92 | 4 | -1441401127
| PP |  | Vodorovné přemístění výkopku nebo sypaniny po suchu na obvyklém dopravním prostředku, bez naložení výkopku, avšak se složením bez rozhrnutí z horniny tř. 1 až 4 na vzdálenost Příplatek k ceně za každých dalších i započatých 1 000 m | [15 empty] | PP | 2
| VV |  | 22,94*10 |  | 229.4 | [13 empty] | VV | 2 | 2 | True | 1 | ROZPOCET
9 | K | 167101101 | Nakládání výkopku z hornin tř. 1 až 4 do 100 m3 | m3 | 6.515 | 123.73 | 806.1 | CS ÚRS 2019 02 |  |  | základní | 0.652 | 4.2478 | 0 | 0 | 0 | 0 | 4 | K | 2 |  |  |  | ROZPOCET | 806.1 | 0 | 0 | 0 | 0 | 1 | 806.1 | 4 | 927114450
| PP |  | Nakládání, skládání a překládání neulehlého výkopku nebo sypaniny nakládání, množství do 100 m3, z hornin tř. 1 až 4 | [15 empty] | PP | 2
| VV |  | 35,1*0,15 |  | 5.265 | [13 empty] | VV | 2 | 2 | True | 0 | ROZPOCET
| VV |  | 1,25 |  | 1.25 | [13 empty] | VV | 2 | 2 | True | 0 | ROZPOCET
| VV |  | Součet |  | 6.515 | [13 empty] | VV | 2 | 4 | True | 1 | ROZPOCET
10 | K | 171201211 | Poplatek za uložení stavebního odpadu - zeminy a kameniva na skládce | t | 41.292 | 184.05 | 7599.79 | CS ÚRS 2019 02 |  |  | základní | 0 | 0 | 0 | 0 | 0 | 0 | 4 | K | 2 |  |  |  | ROZPOCET | 7599.79 | 0 | 0 | 0 | 0 | 1 | 7599.79 | 4 | 619573289
| PP |  | Poplatek za uložení stavebního odpadu na skládce (skládkovné) zeminy a kameniva zatříděného do Katalogu odpadů pod kódem 170 504 | [15 empty] | PP | 2
| VV |  | 22,94 |  | 22.94 | [13 empty] | VV | 2 | 2 | True | 1 | ROZPOCET
| VV |  | 22,94*1,8 'Přepočtené koeficientem množství |  | 41.292 | [13 empty] | VV | 2 | 2 | False | 1 | ROZPOCET
11 | K | 174201101 | Zásyp jam, šachet rýh nebo kolem objektů sypaninou bez zhutnění | m3 | 1.25 | 67.71 | 84.64 | CS ÚRS 2019 02 |  |  | základní | 0.115 | 0.14375 | 0 | 0 | 0 | 0 | 4 | K | 2 |  |  |  | ROZPOCET | 84.64 | 0 | 0 | 0 | 0 | 1 | 84.64 | 4 | -157506300
| PP |  | Zásyp sypaninou z jakékoliv horniny s uložením výkopku ve vrstvách bez zhutnění jam, šachet, rýh nebo kolem objektů v těchto vykopávkách | [15 empty] | PP | 2
| VV |  | 1,25 |  | 1.25 | [13 empty] | VV | 2 | 2 | True | 1 | ROZPOCET
12 | K | 175111101 | Obsypání potrubí ručně sypaninou bez prohození sítem, uloženou do 3 m | m3 | 4.806 | 504.87 | 2426.41 | CS ÚRS 2019 02 |  |  | základní | 1.5 | 7.209 | 0 | 0 | 0 | 0 | 4 | K | 2 |  |  |  | ROZPOCET | 2426.41 | 0 | 0 | 0 | 0 | 1 | 2426.41 | 4 | 1997387702
| PP |  | Obsypání potrubí ručně sypaninou z vhodných hornin tř. 1 až 4 nebo materiálem připraveným podél výkopu ve vzdálenosti do 3 m od jeho kraje, pro jakoukoliv hloubku výkopu a míru zhutnění bez prohození sypaniny sítem | [15 empty] | PP | 2
| VV |  | 6,5*0,3 |  | 1.95 | [13 empty] | VV | 2 | 2 | True | 0 | ROZPOCET
| VV |  | (12,2+4,6)*0,17 |  | 2.856 | [13 empty] | VV | 2 | 2 | True | 0 | ROZPOCET
| VV |  | Součet |  | 4.806 | [13 empty] | VV | 2 | 4 | True | 1 | ROZPOCET
13 | M | 58331200 | štěrkopísek netříděný zásypový | t | 9.612 | 329.5 | 3167.15 | CS ÚRS 2019 02 |  |  | základní | 0 | 0 | 1 | 9.612 | 0 | 0 | 8 | M | 2 |  |  |  | ROZPOCET | 3167.15 | 0 | 0 | 0 | 0 | 1 | 3167.15 | 4 | 1872958250
| PP |  | štěrkopísek netříděný zásypový | [15 empty] | PP | 2
| VV |  | 4,806 |  | 4.806 | [13 empty] | VV | 2 | 2 | True | 1 | ROZPOCET
| VV |  | 4,806*2 'Přepočtené koeficientem množství |  | 9.612 | [13 empty] | VV | 2 | 2 | False | 1 | ROZPOCET
14 | K | 181111111 | Plošná úprava terénu do 500 m2 zemina tř 1 až 4 nerovnosti do 100 mm v rovinně a svahu do 1:5 | m2 | 35.1 | 25.4 | 891.54 | CS ÚRS 2019 02 |  |  | základní | 0.09 | 3.159 | 0 | 0 | 0 | 0 | 4 | K | 2 |  |  |  | ROZPOCET | 891.54 | 0 | 0 | 0 | 0 | 1 | 891.54 | 4 | -1021963155
| PP |  | Plošná úprava terénu v zemině tř. 1 až 4 s urovnáním povrchu bez doplnění ornice souvislé plochy do 500 m2 při nerovnostech terénu přes 50 do 100 mm v rovině nebo na svahu do 1:5 | [15 empty] | PP | 2
| VV |  | 35,1 |  | 35.1 | [13 empty] | VV | 2 | 2 | True | 1 | ROZPOCET
15 | K | 181301102 | Rozprostření ornice tl vrstvy do 150 mm pl do 500 m2 v rovině nebo ve svahu do 1:5 | m2 | 35.1 | 79.71 | 2797.82 | CS ÚRS 2019 02 |  |  | základní | 0.177 | 6.2127 | 0 | 0 | 0 | 0 | 4 | K | 2 |  |  |  | ROZPOCET | 2797.82 | 0 | 0 | 0 | 0 | 1 | 2797.82 | 4 | -1013539268
| PP |  | Rozprostření a urovnání ornice v rovině nebo ve svahu sklonu do 1:5 při souvislé ploše do 500 m2, tl. vrstvy přes 100 do 150 mm | [15 empty] | PP | 2
| VV |  | 35,1 |  | 35.1 | [13 empty] | VV | 2 | 2 | True | 1 | ROZPOCET
16 | K | 181411131 | Založení parkového trávníku výsevem plochy do 1000 m2 v rovině a ve svahu do 1:5 | m2 | 35.1 | 24.09 | 845.56 | CS ÚRS 2019 02 |  |  | základní | 0.058 | 2.0358 | 0 | 0 | 0 | 0 | 4 | K | 2 |  |  |  | ROZPOCET | 845.56 | 0 | 0 | 0 | 0 | 1 | 845.56 | 4 | -1015945478
| PP |  | Založení trávníku na půdě předem připravené plochy do 1000 m2 výsevem včetně utažení parkového v rovině nebo na svahu do 1:5 | [15 empty] | PP | 2
| VV |  | 35,1 |  | 35.1 | [13 empty] | VV | 2 | 2 | True | 1 | ROZPOCET
17 | M | 00572420 | osivo směs travní parková okrasná | kg | 1.053 | 153.38 | 161.51 | CS ÚRS 2019 02 |  |  | základní | 0 | 0 | 0.001 | 0.001053 | 0 | 0 | 8 | M | 2 |  |  |  | ROZPOCET | 161.51 | 0 | 0 | 0 | 0 | 1 | 161.51 | 4 | -1974494527
| PP |  | osivo směs travní parková okrasná | [15 empty] | PP | 2
| VV |  | 35,1*0,03 |  | 1.053 | [13 empty] | VV | 2 | 2 | True | 1 | ROZPOCET
18 | K | 181951102 | Úprava pláně v hornině tř. 1 až 4 se zhutněním | m2 | 26.2 | 17.06 | 446.97 | CS ÚRS 2019 02 |  |  | základní | 0.018 | 0.4716 | 0 | 0 | 0 | 0 | 4 | K | 2 |  |  |  | ROZPOCET | 446.97 | 0 | 0 | 0 | 0 | 1 | 446.97 | 4 | -1812086409
| PP |  | Úprava pláně vyrovnáním výškových rozdílů v hornině tř. 1 až 4 se zhutněním | [15 empty] | PP | 2
| VV |  | 12,4+13,8 |  | 26.2 | [13 empty] | VV | 2 | 2 | True | 1 | ROZPOCET
19 | K | 183402121 | Rozrušení půdy souvislé plochy do 500 m2 hloubky do 150 mm v rovině a svahu do 1:5 | m2 | 35.1 | 28.22 | 990.52 | CS ÚRS 2019 02 |  |  | základní | 0.067 | 2.3517 | 0 | 0 | 0 | 0 | 4 | K | 2 |  |  |  | ROZPOCET | 990.52 | 0 | 0 | 0 | 0 | 1 | 990.52 | 4 | 82939034
| PP |  | Rozrušení půdy na hloubku přes 50 do 150 mm souvislé plochy do 500 m2 v rovině nebo na svahu do 1:5 | [15 empty] | PP | 2
| VV |  | 35,1 |  | 35.1 | [13 empty] | VV | 2 | 2 | True | 1 | ROZPOCET
20 | K | 184802111 | Chemické odplevelení před založením kultury nad 20 m2 postřikem na široko v rovině a svahu do 1:5 | m2 | 70.2 | 2.5 | 175.5 | CS ÚRS 2019 02 |  |  | základní | 0.004 | 0.2808 | 0 | 0 | 0 | 0 | 4 | K | 2 |  |  |  | ROZPOCET | 175.5 | 0 | 0 | 0 | 0 | 1 | 175.5 | 4 | -730591339
| PP |  | Chemické odplevelení půdy před založením kultury, trávníku nebo zpevněných ploch o výměře jednotlivě přes 20 m2 v rovině nebo na svahu do 1:5 postřikem na široko | [15 empty] | PP | 2
| VV |  | 2*(35,1) |  | 70.2 | [13 empty] | VV | 2 | 2 | True | 1 | ROZPOCET
21 | K | 185804312 | Zalití rostlin vodou plocha přes 20 m2 | m3 | 0.878 | 138.91 | 121.96 | CS ÚRS 2019 02 |  |  | základní | 0.261 | 0.22916 | 0 | 0 | 0 | 0 | 4 | K | 2 |  |  |  | ROZPOCET | 121.96 | 0 | 0 | 0 | 0 | 1 | 121.96 | 4 | 728581657
| PP |  | Zalití rostlin vodou plochy záhonů jednotlivě přes 20 m2 | [15 empty] | PP | 2
| VV |  | 35,1*0,025 |  | 0.878 | [13 empty] | VV | 2 | 2 | True | 1 | ROZPOCET
| D | 4 | Vodorovné konstrukce |  |  |  | 2132.86 | [5 empty] | 3.3944 |  | 0.33789 |  | 0 | 1 | D | 1 |  |  |  | ROZPOCET | [6 empty] | 2132.86
22 | K | 451573111 | Lože pod potrubí otevřený výkop ze štěrkopísku | m3 | 0.894 | 827.29 | 739.6 | CS ÚRS 2019 02 |  |  | základní | 1.317 | 1.1774 | 0 | 0 | 0 | 0 | 4 | K | 2 |  |  |  | ROZPOCET | 739.6 | 0 | 0 | 0 | 0 | 1 | 739.6 | 4 | 704365127
| PP |  | Lože pod potrubí, stoky a drobné objekty v otevřeném výkopu z písku a štěrkopísku do 63 mm | [15 empty] | PP | 2
| VV |  | 6,5*0,6*0,1 |  | 0.39 | [13 empty] | VV | 2 | 2 | True | 0 | ROZPOCET
| VV |  | (12,2+4,6)*0,3*0,1 |  | 0.504 | [13 empty] | VV | 2 | 2 | True | 0 | ROZPOCET
| VV |  | Součet |  | 0.894 | [13 empty] | VV | 2 | 4 | True | 1 | ROZPOCET
23 | K | 452387131 | Podkladní rám z betonu prostého tř.C 25/30 v nad 200 mm | kus | 1 | 1393.26 | 1393.26 | CS ÚRS 2019 02 |  |  | základní | 2.217 | 2.217 | 0.33789 | 0.33789 | 0 | 0 | 4 | K | 2 |  |  |  | ROZPOCET | 1393.26 | 0 | 0 | 0 | 0 | 1 | 1393.26 | 4 | -1753337414
| PP |  | Podkladní a vyrovnávací konstrukce z betonu vyrovnávací rámy z prostého betonu tř. C 25/30 pod poklopy a mříže, výšky přes 200 mm | [15 empty] | PP | 2
| VV |  | 1 |  | 1 | [13 empty] | VV | 2 | 2 | True | 1 | ROZPOCET
| D | 5 | Komunikace pozemní |  |  |  | 160222.39 | [5 empty] | 83.5881 |  | 59.3985 |  | 0 | 1 | D | 1 |  |  |  | ROZPOCET | [6 empty] | 160222.39
24 | K | 564861111 | Podklad ze štěrkodrtě ŠD tl 200 mm | m2 | 12.4 | 249.25 | 3090.7 | CS ÚRS 2019 02 |  |  | základní | 0.029 | 0.3596 | 0 | 0 | 0 | 0 | 4 | K | 2 |  |  |  | ROZPOCET | 3090.7 | 0 | 0 | 0 | 0 | 1 | 3090.7 | 4 | 1613605491
| PP |  | Podklad ze štěrkodrti ŠD s rozprostřením a zhutněním, po zhutnění tl. 200 mm | [15 empty] | PP | 2
| VV |  | 12,4 |  | 12.4 | [13 empty] | VV | 2 | 2 | True | 1 | ROZPOCET
25 | K | 564871112 | Podklad ze štěrkodrtě ŠD tl. 260 mm | m2 | 13.8 | 332.41 | 4587.26 | CS ÚRS 2019 02 |  |  | základní | 0.033 | 0.4554 | 0 | 0 | 0 | 0 | 4 | K | 2 |  |  |  | ROZPOCET | 4587.26 | 0 | 0 | 0 | 0 | 1 | 4587.26 | 4 | -375347703
| PP |  | Podklad ze štěrkodrti ŠD s rozprostřením a zhutněním, po zhutnění tl. 260 mm | [15 empty] | PP | 2
| VV |  | 13,8 |  | 13.8 | [13 empty] | VV | 2 | 2 | True | 1 | ROZPOCET
26 | K | 565145111 | Asfaltový beton vrstva podkladní ACP 16+ (obalované kamenivo OKS) tl 60 mm š do 3 m | m2 | 46.8 | 655.95 | 30698.46 | CS ÚRS 2019 02 |  |  | základní | 0.056 | 2.6208 | 0 | 0 | 0 | 0 | 4 | K | 2 |  |  |  | ROZPOCET | 30698.46 | 0 | 0 | 0 | 0 | 1 | 30698.46 | 4 | -1629290323
| PP |  | Asfaltový beton vrstva podkladní ACP 16 (obalované kamenivo střednězrnné - OKS) s rozprostřením a zhutněním v pruhu šířky do 3 m, po zhutnění tl. 60 mm | [15 empty] | PP | 2
| VV |  | 12,4+(68,8/2) |  | 46.8 | [13 empty] | VV | 2 | 2 | True | 1 | ROZPOCET
27 | K | 567122111 | Podklad ze směsi stmelené cementem SC C 8/10 (KSC I) tl 120 mm | m2 | 12.4 | 330.61 | 4099.56 | CS ÚRS 2019 02 |  |  | základní | 0.027 | 0.3348 | 0 | 0 | 0 | 0 | 4 | K | 2 |  |  |  | ROZPOCET | 4099.56 | 0 | 0 | 0 | 0 | 1 | 4099.56 | 4 | 252539230
| PP |  | Podklad ze směsi stmelené cementem SC bez dilatačních spár, s rozprostřením a zhutněním SC C 8/10 (KSC I), po zhutnění tl. 120 mm | [15 empty] | PP | 2
| VV |  | 12,4 |  | 12.4 | [13 empty] | VV | 2 | 2 | True | 1 | ROZPOCET
28 | K | 569951133 | Zpevnění krajnic asfaltovým recyklátem tl 150 mm | m2 | 8.2 | 94.01 | 770.88 | CS ÚRS 2019 02 |  |  | základní | 0.058 | 0.4756 | 0.324 | 2.6568 | 0 | 0 | 4 | K | 2 |  |  |  | ROZPOCET | 770.88 | 0 | 0 | 0 | 0 | 1 | 770.88 | 4 | -2118754771
| PP |  | Zpevnění krajnic nebo komunikací pro pěší s rozprostřením a zhutněním, po zhutnění asfaltovým recyklátem tl. 150 mm | [15 empty] | PP | 2
| VV |  | 7+1,2 |  | 8.2 | [13 empty] | VV | 2 | 2 | True | 1 | ROZPOCET
29 | K | 573191111 | Postřik infiltrační kationaktivní emulzí v množství 1 kg/m2 | m2 | 12.4 | 21.35 | 264.74 | CS ÚRS 2019 02 |  |  | základní | 0.008 | 0.0992 | 0 | 0 | 0 | 0 | 4 | K | 2 |  |  |  | ROZPOCET | 264.74 | 0 | 0 | 0 | 0 | 1 | 264.74 | 4 | -1077561787
| PP |  | Postřik infiltrační kationaktivní emulzí v množství 1,00 kg/m2 | [15 empty] | PP | 2
| VV |  | 12,4 |  | 12.4 | [13 empty] | VV | 2 | 2 | True | 1 | ROZPOCET
30 | K | 573211108 | Postřik živičný spojovací z asfaltu v množství 0,40 kg/m2 | m2 | 115.6 | 21.35 | 2468.06 | CS ÚRS 2019 02 |  |  | základní | 0.002 | 0.2312 | 0 | 0 | 0 | 0 | 4 | K | 2 |  |  |  | ROZPOCET | 2468.06 | 0 | 0 | 0 | 0 | 1 | 2468.06 | 4 | 2000849348
| PP |  | Postřik spojovací PS bez posypu kamenivem z asfaltu silničního, v množství 0,40 kg/m2 | [15 empty] | PP | 2
| VV |  | 68,8+12,4+(68,8/2) |  | 115.6 | [13 empty] | VV | 2 | 2 | True | 0 | ROZPOCET
| VV |  | Součet |  | 115.6 | [13 empty] | VV | 2 | 4 | True | 1 | ROZPOCET
31 | K | 577134111 | Asfaltový beton vrstva obrusná ACO 11 (ABS) tř. I tl 40 mm š do 3 m z nemodifikovaného asfaltu | m2 | 81.2 | 437.3 | 35508.76 | CS ÚRS 2019 02 |  |  | základní | 0.066 | 5.3592 | 0 | 0 | 0 | 0 | 4 | K | 2 |  |  |  | ROZPOCET | 35508.76 | 0 | 0 | 0 | 0 | 1 | 35508.76 | 4 | 408761918
| PP |  | Asfaltový beton vrstva obrusná ACO 11 (ABS) s rozprostřením a se zhutněním z nemodifikovaného asfaltu v pruhu šířky do 3 m tř. I, po zhutnění tl. 40 mm | [15 empty] | PP | 2
| VV |  | 68,8+12,4 |  | 81.2 | [13 empty] | VV | 2 | 2 | True | 1 | ROZPOCET
32 | K | 594111111 | Dlažba z lomového kamene s provedením lože z kameniva těženého | m2 | 72.48 | 764.91 | 55440.68 | CS ÚRS 2019 02 |  |  | základní | 0.672 | 48.7066 | 0.5802 | 42.0529 | 0 | 0 | 4 | K | 2 |  |  |  | ROZPOCET | 55440.68 | 0 | 0 | 0 | 0 | 1 | 55440.68 | 4 | -1843752297
| PP |  | Dlažba nebo přídlažba z lomového kamene lomařsky upraveného rigolového v ploše vodorovné nebo ve sklonu tl. do 250 mm, bez vyplnění spár, s provedením lože tl. 50 mm z kameniva těženého | [15 empty] | PP | 2
| VV |  | "příkop - divočina" 60,4*1,2 |  | 72.48 | [13 empty] | VV | 2 | 2 | True | 1 | ROZPOCET
33 | K | 594411111 | Dlažba z lomového kamene s provedením lože z MC | m2 | 4.5 | 1338.59 | 6023.66 | CS ÚRS 2019 02 |  |  | základní | 0.83 | 3.735 | 0.62652 | 2.8193 | 0 | 0 | 4 | K | 2 |  |  |  | ROZPOCET | 6023.66 | 0 | 0 | 0 | 0 | 1 | 6023.66 | 4 | -918505079
| PP |  | Dlažba nebo přídlažba z lomového kamene lomařsky upraveného rigolového v ploše vodorovné nebo ve sklonu tl. do 250 mm, bez vyplnění spár, s provedením lože tl. 50 mm z cementové malty | [15 empty] | PP | 2
| VV |  | "čela propustků" 1+1+1+0,5+0,5+0,5 |  | 4.5 | [13 empty] | VV | 2 | 2 | True | 1 | ROZPOCET
34 | K | 596211210 | Kladení zámkové dlažby komunikací pro pěší tl 80 mm skupiny A pl do 50 m2 | m2 | 13.8 | 302.79 | 4178.5 | CS ÚRS 2019 02 |  |  | základní | 0.784 | 10.8192 | 0.08565 | 1.182 | 0 | 0 | 4 | K | 2 |  |  |  | ROZPOCET | 4178.5 | 0 | 0 | 0 | 0 | 1 | 4178.5 | 4 | 273113807
| PP |  | Kladení dlažby z betonových zámkových dlaždic komunikací pro pěší s ložem z kameniva těženého nebo drceného tl. do 40 mm, s vyplněním spár s dvojitým hutněním, vibrováním a se smetením přebytečného materiálu na krajnici tl. 80 mm skupiny A, pro plochy do 50 m2 | [15 empty] | PP | 2
| VV |  | 13,8 |  | 13.8 | [13 empty] | VV | 2 | 2 | True | 1 | ROZPOCET
35 | M | 59245020 | dlažba tvar obdélník betonová 200x100x80mm přírodní | m2 | 14.214 | 361.35 | 5136.23 | CS ÚRS 2019 02 |  |  | základní | 0 | 0 | 0.176 | 2.5017 | 0 | 0 | 8 | M | 2 |  |  |  | ROZPOCET | 5136.23 | 0 | 0 | 0 | 0 | 1 | 5136.23 | 4 | -1632501210
| PP |  | dlažba tvar obdélník betonová 200x100x80mm přírodní | [15 empty] | PP | 2
| VV |  | 13,8 |  | 13.8 | [13 empty] | VV | 2 | 2 | True | 1 | ROZPOCET
| VV |  | 13,8*1,03 'Přepočtené koeficientem množství |  | 14.214 | [13 empty] | VV | 2 | 2 | False | 1 | ROZPOCET
36 | K | 599432111 | Vyplnění spár dlažby z lomového kamene drobným kamenivem | m2 | 72.48 | 89.66 | 6498.56 | CS ÚRS 2019 02 |  |  | základní | 0.124 | 8.9875 | 0.10354 | 7.5046 | 0 | 0 | 4 | K | 2 |  |  |  | ROZPOCET | 6498.56 | 0 | 0 | 0 | 0 | 1 | 6498.56 | 4 | -1072586073
| PP |  | Vyplnění spár dlažby (přídlažby) z lomového kamene v jakémkoliv sklonu plochy a jakékoliv tloušťky kamenivem těženým | [15 empty] | PP | 2
| VV |  | "příkop - divočina" 60,4*1,2 |  | 72.48 | [13 empty] | VV | 2 | 2 | True | 1 | ROZPOCET
37 | K | 599632111 | Vyplnění spár dlažby z lomového kamene MC se zatřením | m2 | 4.5 | 323.63 | 1456.34 | CS ÚRS 2019 02 |  |  | základní | 0.312 | 1.404 | 0.1514 | 0.6813 | 0 | 0 | 4 | K | 2 |  |  |  | ROZPOCET | 1456.34 | 0 | 0 | 0 | 0 | 1 | 1456.34 | 4 | -1059320073
| PP |  | Vyplnění spár dlažby (přídlažby) z lomového kamene v jakémkoliv sklonu plochy a jakékoliv tloušťky cementovou maltou se zatřením | [15 empty] | PP | 2
| VV |  | 1+1+1+0,5+0,5+0,5 |  | 4.5 | [13 empty] | VV | 2 | 2 | True | 1 | ROZPOCET
| D | 8 | Trubní vedení |  |  |  | 51694.09 | [5 empty] | 11.1887 |  | 0.57405 |  | 0.15 | 1 | D | 1 |  |  |  | ROZPOCET | [6 empty] | 51694.09
38 | K | 871265211 | Kanalizační potrubí z tvrdého PVC jednovrstvé tuhost třídy SN4 DN 110 | m | 12.2 | 182.8 | 2230.16 | CS ÚRS 2019 02 |  |  | základní | 0.19 | 2.318 | 0.00128 | 0.015616 | 0 | 0 | 4 | K | 2 |  |  |  | ROZPOCET | 2230.16 | 0 | 0 | 0 | 0 | 1 | 2230.16 | 4 | 1113762068
| PP |  | Kanalizační potrubí z tvrdého PVC v otevřeném výkopu ve sklonu do 20 %, hladkého plnostěnného jednovrstvého, tuhost třídy SN 4 DN 110 | [15 empty] | PP | 2
| VV |  | 12,2 |  | 12.2 | [13 empty] | VV | 2 | 2 | True | 1 | ROZPOCET
39 | K | 871265231 | Kanalizační potrubí z tvrdého PVC jednovrstvé tuhost třídy SN10 DN 110 | m | 4.6 | 254.71 | 1171.67 | CS ÚRS 2019 02 |  |  | základní | 0.207 | 0.9522 | 0.0014 | 0.00644 | 0 | 0 | 4 | K | 2 |  |  |  | ROZPOCET | 1171.67 | 0 | 0 | 0 | 0 | 1 | 1171.67 | 4 | -813943901
| PP |  | Kanalizační potrubí z tvrdého PVC v otevřeném výkopu ve sklonu do 20 %, hladkého plnostěnného jednovrstvého, tuhost třídy SN 10 DN 110 | [15 empty] | PP | 2
| VV |  | 4,6 |  | 4.6 | [13 empty] | VV | 2 | 2 | True | 1 | ROZPOCET
40 | K | 871365241 | Kanalizační potrubí z tvrdého PVC vícevrstvé tuhost třídy SN12 DN 250 | m | 6.5 | 1490.47 | 9688.06 | CS ÚRS 2019 02 |  |  | základní | 0.309 | 2.0085 | 0.01284 | 0.08346 | 0 | 0 | 4 | K | 2 |  |  |  | ROZPOCET | 9688.06 | 0 | 0 | 0 | 0 | 1 | 9688.06 | 4 | 1619183837
| PP |  | Kanalizační potrubí z tvrdého PVC v otevřeném výkopu ve sklonu do 20 %, hladkého plnostěnného vícevrstvého, tuhost třídy SN 12 DN 250 | [15 empty] | PP | 2
| VV |  | 6,5 |  | 6.5 | [13 empty] | VV | 2 | 2 | True | 1 | ROZPOCET
41 | K | 877265211 | Montáž tvarovek z tvrdého PVC-systém KG nebo z polypropylenu-systém KG 2000 jednoosé DN 110 | kus | 1 | 183.89 | 183.89 | CS ÚRS 2019 02 |  |  | základní | 0.572 | 0.572 | 0 | 0 | 0 | 0 | 4 | K | 2 |  |  |  | ROZPOCET | 183.89 | 0 | 0 | 0 | 0 | 1 | 183.89 | 4 | 1854041424
| PP |  | Montáž tvarovek na kanalizačním potrubí z trub z plastu z tvrdého PVC nebo z polypropylenu v otevřeném výkopu jednoosých DN 110 | [15 empty] | PP | 2
| VV |  | 1 |  | 1 | [13 empty] | VV | 2 | 2 | True | 1 | ROZPOCET
42 | M | 28611351 | koleno kanalizační PVC KG 110x45° | kus | 1 | 73.99 | 73.99 | CS ÚRS 2019 02 |  |  | základní | 0 | 0 | 0.00028 | 0.00028 | 0 | 0 | 8 | M | 2 |  |  |  | ROZPOCET | 73.99 | 0 | 0 | 0 | 0 | 1 | 73.99 | 4 | 2045551428
| PP |  | koleno kanalizační PVC KG 110x45° | [15 empty] | PP | 2
| VV |  | 1 |  | 1 | [13 empty] | VV | 2 | 2 | True | 1 | ROZPOCET
43 | K | 877265271 | Montáž lapače střešních splavenin z tvrdého PVC-systém KG DN 110 | kus | 3 | 178.25 | 534.75 | CS ÚRS 2019 02 |  |  | základní | 0.572 | 1.716 | 0 | 0 | 0 | 0 | 4 | K | 2 |  |  |  | ROZPOCET | 534.75 | 0 | 0 | 0 | 0 | 1 | 534.75 | 4 | -937471959
| PP |  | Montáž tvarovek na kanalizačním potrubí z trub z plastu z tvrdého PVC nebo z polypropylenu v otevřeném výkopu lapačů střešních splavenin DN 100 | [15 empty] | PP | 2
| VV |  | 3 |  | 3 | [13 empty] | VV | 2 | 2 | True | 1 | ROZPOCET
44 | M | 28341112 | lapače střešních splavenin okapová vpusť bez koše+odnímatelný sifonový uzávěr z PP | kus | 3 | 595.09 | 1785.27 | CS ÚRS 2019 02 |  |  | základní | 0 | 0 | 0.0011 | 0.0033 | 0 | 0 | 8 | M | 2 |  |  |  | ROZPOCET | 1785.27 | 0 | 0 | 0 | 0 | 1 | 1785.27 | 4 | 1636079018
| PP |  | lapače střešních splavenin okapová vpusť bez koše+odnímatelný sifonový uzávěr z PP | [15 empty] | PP | 2
| VV |  | 3 |  | 3 | [13 empty] | VV | 2 | 2 | True | 1 | ROZPOCET
45 | K | 877365211 | Montáž tvarovek z tvrdého PVC-systém KG nebo z polypropylenu-systém KG 2000 jednoosé DN 250 | kus | 1 | 253.09 | 253.09 | CS ÚRS 2019 02 |  |  | základní | 0.83 | 0.83 | 1e-05 | 1e-05 | 0 | 0 | 4 | K | 2 |  |  |  | ROZPOCET | 253.09 | 0 | 0 | 0 | 0 | 1 | 253.09 | 4 | 1247604319
| PP |  | Montáž tvarovek na kanalizačním potrubí z trub z plastu z tvrdého PVC nebo z polypropylenu v otevřeném výkopu jednoosých DN 250 | [15 empty] | PP | 2
| VV |  | 1 |  | 1 | [13 empty] | VV | 2 | 2 | True | 1 | ROZPOCET
46 | M | 28611371 | koleno kanalizace PVC KG 250x45° | kus | 1 | 559.51 | 559.51 | CS ÚRS 2019 02 |  |  | základní | 0 | 0 | 0.0026 | 0.0026 | 0 | 0 | 8 | M | 2 |  |  |  | ROZPOCET | 559.51 | 0 | 0 | 0 | 0 | 1 | 559.51 | 4 | -1142313579
| PP |  | koleno kanalizace PVC KG 250x45° | [15 empty] | PP | 2
| VV |  | 1 |  | 1 | [13 empty] | VV | 2 | 2 | True | 1 | ROZPOCET
47 | K | 899203112 | Osazení mříží litinových včetně rámů a košů na bahno pro třídu zatížení B12, C250 | kus | 1 | 3740.17 | 3740.17 | CS ÚRS 2019 02 |  |  | základní | 1.867 | 1.867 | 0.21734 | 0.21734 | 0 | 0 | 4 | K | 2 |  |  |  | ROZPOCET | 3740.17 | 0 | 0 | 0 | 0 | 1 | 3740.17 | 4 | 1212683531
| PP |  | Osazení mříží litinových včetně rámů a košů na bahno pro třídu zatížení B125, C250 | [15 empty] | PP | 2
| VV |  | 1 |  | 1 | [13 empty] | VV | 2 | 2 | True | 1 | ROZPOCET
48 | M | mříž | horská vpust - rám s dvojitou mříží B125, rám litina, mříže litina | kus | 1 | 31042.95 | 31042.95 |  |  |  | základní | 0 | 0 | 0.245 | 0.245 | 0 | 0 | 8 | M | 2 |  |  |  | ROZPOCET | 31042.95 | 0 | 0 | 0 | 0 | 1 | 31042.95 | 4 | -219235456
| PP |  | horská vpust - rám s dvojitou mříží B125, rám litina, mříže litina | [15 empty] | PP | 2
| VV |  | 1 |  | 1 | [13 empty] | VV | 2 | 2 | True | 1 | ROZPOCET
49 | K | 899203211 | Demontáž mříží litinových včetně rámů hmotnosti přes 100 do 150 kg | kus | 1 | 430.58 | 430.58 | CS ÚRS 2019 02 |  |  | základní | 0.925 | 0.925 | 0 | 0 | 0.15 | 0.15 | 4 | K | 2 |  |  |  | ROZPOCET | 430.58 | 0 | 0 | 0 | 0 | 1 | 430.58 | 4 | -1462164339
| PP |  | Demontáž mříží litinových včetně rámů, hmotnosti jednotlivě přes 100 do 150 Kg | [15 empty] | PP | 2
| VV |  | 1 |  | 1 | [13 empty] | VV | 2 | 2 | True | 1 | ROZPOCET
| D | 9 | Ostatní konstrukce a práce, bourání |  |  |  | 137438.24 | [5 empty] | 141.1413 |  | 19.0364 |  | 55.7047 | 1 | D | 1 |  |  |  | ROZPOCET | [6 empty] | 137438.24
50 | K | 916131213 | Osazení silničního obrubníku betonového stojatého s boční opěrou do lože z betonu prostého | m | 5.5 | 397.33 | 2185.32 | CS ÚRS 2019 02 |  |  | základní | 0.268 | 1.474 | 0.1554 | 0.8547 | 0 | 0 | 4 | K | 2 |  |  |  | ROZPOCET | 2185.32 | 0 | 0 | 0 | 0 | 1 | 2185.32 | 4 | -752548432
| PP |  | Osazení silničního obrubníku betonového se zřízením lože, s vyplněním a zatřením spár cementovou maltou stojatého s boční opěrou z betonu prostého, do lože z betonu prostého | [15 empty] | PP | 2
| VV |  | 5,5 |  | 5.5 | [13 empty] | VV | 2 | 2 | True | 1 | ROZPOCET
51 | M | 59217029 | obrubník betonový silniční nájezdový 1000x150x150mm | m | 5.555 | 139.63 | 775.64 | CS ÚRS 2019 02 |  |  | základní | 0 | 0 | 0.0483 | 0.26831 | 0 | 0 | 8 | M | 2 |  |  |  | ROZPOCET | 775.64 | 0 | 0 | 0 | 0 | 1 | 775.64 | 4 | -134102280
| PP |  | obrubník betonový silniční nájezdový 1000x150x150mm | [15 empty] | PP | 2
| VV |  | 5,5 |  | 5.5 | [13 empty] | VV | 2 | 2 | True | 1 | ROZPOCET
| VV |  | 5,5*1,01 'Přepočtené koeficientem množství |  | 5.555 | [13 empty] | VV | 2 | 2 | False | 1 | ROZPOCET
52 | K | 916231213 | Osazení chodníkového obrubníku betonového stojatého s boční opěrou do lože z betonu prostého | m | 69 | 388.09 | 26778.21 | CS ÚRS 2019 02 |  |  | základní | 0.216 | 14.904 | 0.1295 | 8.9355 | 0 | 0 | 4 | K | 2 |  |  |  | ROZPOCET | 26778.21 | 0 | 0 | 0 | 0 | 1 | 26778.21 | 4 | -779015578
| PP |  | Osazení chodníkového obrubníku betonového se zřízením lože, s vyplněním a zatřením spár cementovou maltou stojatého s boční opěrou z betonu prostého, do lože z betonu prostého | [15 empty] | PP | 2
| VV |  | 9,6+59,4 |  | 69 | [13 empty] | VV | 2 | 2 | True | 1 | ROZPOCET
53 | M | 59217016 | obrubník betonový chodníkový 1000x80x250mm | m | 9.696 | 119.51 | 1158.77 | CS ÚRS 2019 02 |  |  | základní | 0 | 0 | 0.045 | 0.43632 | 0 | 0 | 8 | M | 2 |  |  |  | ROZPOCET | 1158.77 | 0 | 0 | 0 | 0 | 1 | 1158.77 | 4 | -1886045356
| PP |  | obrubník betonový chodníkový 1000x80x250mm | [15 empty] | PP | 2
| VV |  | 9,6 |  | 9.6 | [13 empty] | VV | 2 | 2 | True | 1 | ROZPOCET
| VV |  | 9,6*1,01 'Přepočtené koeficientem množství |  | 9.696 | [13 empty] | VV | 2 | 2 | False | 1 | ROZPOCET
54 | M | 59217017 | obrubník betonový chodníkový 1000x100x250mm | m | 59.994 | 139.63 | 8376.96 | CS ÚRS 2019 02 |  |  | základní | 0 | 0 | 0.055 | 3.2997 | 0 | 0 | 8 | M | 2 |  |  |  | ROZPOCET | 8376.96 | 0 | 0 | 0 | 0 | 1 | 8376.96 | 4 | 910367922
| PP |  | obrubník betonový chodníkový 1000x100x250mm | [15 empty] | PP | 2
| VV |  | 59,4 |  | 59.4 | [13 empty] | VV | 2 | 2 | True | 1 | ROZPOCET
| VV |  | 59,4*1,01 'Přepočtené koeficientem množství |  | 59.994 | [13 empty] | VV | 2 | 2 | False | 1 | ROZPOCET
55 | K | 919535557 | Obetonování trubního propustku betonem prostým tř. C 16/20 | m3 | 2.04 | 4390.16 | 8955.93 | CS ÚRS 2019 02 |  |  | základní | 3.644 | 7.4338 | 2.2667 | 4.6241 | 0 | 0 | 4 | K | 2 |  |  |  | ROZPOCET | 8955.93 | 0 | 0 | 0 | 0 | 1 | 8955.93 | 4 | 1286050093
| PP |  | Obetonování trubního propustku betonem prostým bez zvýšených nároků na prostředí tř. C 16/20 | [15 empty] | PP | 2
| VV |  | 12*0,17 |  | 2.04 | [13 empty] | VV | 2 | 2 | True | 1 | ROZPOCET
56 | K | 919541111 | Zřízení propustku nebo sjezdu z trub ocelových do DN 400 | m | 12 | 238.66 | 2863.92 | CS ÚRS 2019 02 |  |  | základní | 0.196 | 2.352 | 0 | 0 | 0 | 0 | 4 | K | 2 |  |  |  | ROZPOCET | 2863.92 | 0 | 0 | 0 | 0 | 1 | 2863.92 | 4 | -1727995235
| PP |  | Zřízení propustku nebo sjezdu z trub ocelových DN do 400 mm | [15 empty] | PP | 2
| VV |  | 12 |  | 12 | [13 empty] | VV | 2 | 2 | True | 1 | ROZPOCET
57 | M | 55283930 | trubka ocelová bezešvá hladká jakost 11 353 273x6,3mm | m | 12 | 2890.49 | 34685.88 | CS ÚRS 2019 02 |  |  | základní | 0 | 0 | 0.04536 | 0.54432 | 0 | 0 | 8 | M | 2 |  |  |  | ROZPOCET | 34685.88 | 0 | 0 | 0 | 0 | 1 | 34685.88 | 4 | -1493885022
| PP |  | trubka ocelová bezešvá hladká jakost 11 353 273x6,3mm | [15 empty] | PP | 2
| VV |  | 12 |  | 12 | [13 empty] | VV | 2 | 2 | True | 1 | ROZPOCET
58 | K | 919732211 | Styčná spára napojení nového živičného povrchu na stávající za tepla š 15 mm hl 25 mm s prořezáním | m | 117.1 | 79.75 | 9338.73 | CS ÚRS 2019 02 |  |  | základní | 0.186 | 21.7806 | 0.00061 | 0.071431 | 0 | 0 | 4 | K | 2 |  |  |  | ROZPOCET | 9338.73 | 0 | 0 | 0 | 0 | 1 | 9338.73 | 4 | 544249921
| PP |  | Styčná pracovní spára při napojení nového živičného povrchu na stávající se zalitím za tepla modifikovanou asfaltovou hmotou s posypem vápenným hydrátem šířky do 15 mm, hloubky do 25 mm včetně prořezání spáry | [15 empty] | PP | 2
| VV |  | 117,1 |  | 117.1 | [13 empty] | VV | 2 | 2 | True | 1 | ROZPOCET
59 | K | 919735111 | Řezání stávajícího živičného krytu hl do 50 mm | m | 117.1 | 62.67 | 7338.66 | CS ÚRS 2019 02 |  |  | základní | 0.155 | 18.1505 | 0 | 0 | 0 | 0 | 4 | K | 2 |  |  |  | ROZPOCET | 7338.66 | 0 | 0 | 0 | 0 | 1 | 7338.66 | 4 | 354123659
| PP |  | Řezání stávajícího živičného krytu nebo podkladu hloubky do 50 mm | [15 empty] | PP | 2
| VV |  | 99,6+4,8+12,7 |  | 117.1 | [13 empty] | VV | 2 | 2 | True | 1 | ROZPOCET
60 | K | 919735113 | Řezání stávajícího živičného krytu hl do 150 mm | m | 80 | 121.24 | 9699.2 | CS ÚRS 2019 02 |  |  | základní | 0.305 | 24.4 | 0 | 0 | 0 | 0 | 4 | K | 2 |  |  |  | ROZPOCET | 9699.2 | 0 | 0 | 0 | 0 | 1 | 9699.2 | 4 | 118051146
| PP |  | Řezání stávajícího živičného krytu nebo podkladu hloubky přes 100 do 150 mm | [15 empty] | PP | 2
| VV |  | 80 |  | 80 | [13 empty] | VV | 2 | 2 | True | 1 | ROZPOCET
61 | K | 979071121 | Očištění dlažebních kostek drobných s původním spárováním kamenivem těženým | m2 | 61.2 | 28.22 | 1727.06 | CS ÚRS 2019 02 |  |  | základní | 0.1 | 6.12 | 0 | 0 | 0 | 0 | 4 | K | 2 |  |  |  | ROZPOCET | 1727.06 | 0 | 0 | 0 | 0 | 1 | 1727.06 | 4 | -398224322
| PP |  | Očištění vybouraných dlažebních kostek od spojovacího materiálu, s uložením očištěných kostek na skládku, s odklizením odpadových hmot na hromady a s odklizením vybouraných kostek na vzdálenost do 3 m drobných, s původním vyplněním spár kamenivem těženým | [15 empty] | PP | 2
| VV |  | "divočina" 61,2 |  | 61.2 | [13 empty] | VV | 2 | 2 | True | 1 | ROZPOCET
| D | 96 | Bourání konstrukcí |  |  |  | 23553.96 | [5 empty] | 44.5264 |  | 0.002064 |  | 55.7047 | 1 | D | 2 |  |  |  | ROZPOCET | [6 empty] | 23553.96
62 | K | 113105111 | Rozebrání dlažeb z lomového kamene kladených na sucho | m2 | 61.2 | 105.37 | 6448.64 | CS ÚRS 2019 02 |  |  | základní | 0.306 | 18.7272 | 0 | 0 | 0.48 | 29.376 | 4 | K | 3 |  |  |  | ROZPOCET | 6448.64 | 0 | 0 | 0 | 0 | 1 | 6448.64 | 4 | 838032451
| PP |  | Rozebrání dlažeb z lomového kamene s přemístěním hmot na skládku na vzdálenost do 3 m nebo s naložením na dopravní prostředek, kladených na sucho | [15 empty] | PP | 3
| P |  | Poznámka k položce: bude znovu použita | [15 empty] | P | 3
| VV |  | "příkopy - divočina" 61,2 |  | 61.2 | [13 empty] | VV | 3 | 2 | True | 1 | ROZPOCET
63 | K | 113107322 | Odstranění podkladu z kameniva drceného tl 200 mm strojně pl do 50 m2 | m2 | 20.2 | 52.83 | 1067.17 | CS ÚRS 2019 02 |  |  | základní | 0.116 | 2.3432 | 0 | 0 | 0.29 | 5.858 | 4 | K | 3 |  |  |  | ROZPOCET | 1067.17 | 0 | 0 | 0 | 0 | 1 | 1067.17 | 4 | -1044675471
| PP |  | Odstranění podkladů nebo krytů strojně plochy jednotlivě do 50 m2 s přemístěním hmot na skládku na vzdálenost do 3 m nebo s naložením na dopravní prostředek z kameniva hrubého drceného, o tl. vrstvy přes 100 do 200 mm | [15 empty] | PP | 3
| VV |  | 20,2 |  | 20.2 | [13 empty] | VV | 3 | 2 | True | 1 | ROZPOCET
64 | K | 113107342 | Odstranění podkladu živičného tl 100 mm strojně pl do 50 m2 | m2 | 34.4 | 74.71 | 2570.02 | CS ÚRS 2019 02 |  |  | základní | 0.13 | 4.472 | 0 | 0 | 0.22 | 7.568 | 4 | K | 3 |  |  |  | ROZPOCET | 2570.02 | 0 | 0 | 0 | 0 | 1 | 2570.02 | 4 | -1826463615
| PP |  | Odstranění podkladů nebo krytů strojně plochy jednotlivě do 50 m2 s přemístěním hmot na skládku na vzdálenost do 3 m nebo s naložením na dopravní prostředek živičných, o tl. vrstvy přes 50 do 100 mm | [15 empty] | PP | 3
| VV |  | 68,8/2 |  | 34.4 | [13 empty] | VV | 3 | 2 | True | 1 | ROZPOCET
65 | K | 113107343 | Odstranění krytu živičného tl 150 mm strojně pl do 50 m2 | m2 | 5.3 | 102.54 | 543.46 | CS ÚRS 2019 02 |  |  | základní | 0.22 | 1.166 | 0 | 0 | 0.316 | 1.6748 | 4 | K | 3 |  |  |  | ROZPOCET | 543.46 | 0 | 0 | 0 | 0 | 1 | 543.46 | 4 | -611361477
| PP |  | Odstranění podkladů nebo krytů strojně plochy jednotlivě do 50 m2 s přemístěním hmot na skládku na vzdálenost do 3 m nebo s naložením na dopravní prostředek živičných, o tl. vrstvy přes 100 do 150 mm | [15 empty] | PP | 3
| VV |  | 5,3 |  | 5.3 | [13 empty] | VV | 3 | 2 | True | 1 | ROZPOCET
66 | K | 113154112 | Frézování živičného krytu tl 40 mm pruh š 0,5 m pl do 500 m2 bez překážek v trase | m2 | 68.8 | 103.34 | 7109.79 | CS ÚRS 2019 02 |  |  | základní | 0.07 | 4.816 | 3e-05 | 0.002064 | 0.103 | 7.0864 | 4 | K | 3 |  |  |  | ROZPOCET | 7109.79 | 0 | 0 | 0 | 0 | 1 | 7109.79 | 4 | -562268016
| PP |  | Frézování živičného podkladu nebo krytu s naložením na dopravní prostředek plochy do 500 m2 bez překážek v trase pruhu šířky do 0,5 m, tloušťky vrstvy 40 mm | [15 empty] | PP | 3
| VV |  | 49,6+19,2 |  | 68.8 | [13 empty] | VV | 3 | 2 | True | 1 | ROZPOCET
67 | K | 966008111 | Bourání trubního propustku do DN 300 | m | 5.5 | 1057.25 | 5814.88 | CS ÚRS 2019 02 |  |  | základní | 2.364 | 13.002 | 0 | 0 | 0.753 | 4.1415 | 4 | K | 3 |  |  |  | ROZPOCET | 5814.88 | 0 | 0 | 0 | 0 | 1 | 5814.88 | 4 | -824188081
| PP |  | Bourání trubního propustku s odklizením a uložením vybouraného materiálu na skládku na vzdálenost do 3 m nebo s naložením na dopravní prostředek z trub DN do 300 mm | [15 empty] | PP | 3
| VV |  | 5,5 |  | 5.5 | [13 empty] | VV | 3 | 2 | True | 1 | ROZPOCET
| D | 997 | Přesun sutě |  |  |  | 23547.96 | [5 empty] | 3.0115 |  | 0 |  | 0 | 1 | D | 1 |  |  |  | ROZPOCET | [6 empty] | 23547.96
68 | K | 997221551 | Vodorovná doprava suti ze sypkých materiálů do 1 km | t | 12.944 | 81.58 | 1055.97 | CS ÚRS 2019 02 |  |  | základní | 0.03 | 0.38832 | 0 | 0 | 0 | 0 | 4 | K | 2 |  |  |  | ROZPOCET | 1055.97 | 0 | 0 | 0 | 0 | 1 | 1055.97 | 4 | 1364434557
| PP |  | Vodorovná doprava suti bez naložení, ale se složením a s hrubým urovnáním ze sypkých materiálů, na vzdálenost do 1 km | [15 empty] | PP | 2
| VV |  | "podklad na trvalou skládku" 5,858 |  | 5.858 | [13 empty] | VV | 2 | 2 | True | 0 | ROZPOCET
| VV |  | "frezink na trvalou skladku" 7,086 |  | 7.086 | [13 empty] | VV | 2 | 2 | True | 0 | ROZPOCET
| VV |  | Součet |  | 12.944 | [13 empty] | VV | 2 | 4 | True | 1 | ROZPOCET
69 | K | 997221559 | Příplatek ZKD 1 km u vodorovné dopravy suti ze sypkých materiálů | t | 245.936 | 7.37 | 1812.55 | CS ÚRS 2019 02 |  |  | základní | 0.002 | 0.49187 | 0 | 0 | 0 | 0 | 4 | K | 2 |  |  |  | ROZPOCET | 1812.55 | 0 | 0 | 0 | 0 | 1 | 1812.55 | 4 | -1466150907
| PP |  | Vodorovná doprava suti bez naložení, ale se složením a s hrubým urovnáním Příplatek k ceně za každý další i započatý 1 km přes 1 km | [15 empty] | PP | 2
| VV |  | 12,944*19 |  | 245.936 | [13 empty] | VV | 2 | 2 | True | 1 | ROZPOCET
70 | K | 997221561 | Vodorovná doprava suti z kusových materiálů do 1 km | t | 42.761 | 132.31 | 5657.71 | CS ÚRS 2019 02 |  |  | základní | 0.032 | 1.3684 | 0 | 0 | 0 | 0 | 4 | K | 2 |  |  |  | ROZPOCET | 5657.71 | 0 | 0 | 0 | 0 | 1 | 5657.71 | 4 | 2047555335
| PP |  | Vodorovná doprava suti bez naložení, ale se složením a s hrubým urovnáním z kusových materiálů, na vzdálenost do 1 km | [15 empty] | PP | 2
| VV |  | "dlažba, odseky po očištění v rámci stavby" 29,376 |  | 29.376 | [13 empty] | VV | 2 | 2 | True | 0 | ROZPOCET
| VV |  | 7,568+1,675 |  | 9.243 | [13 empty] | VV | 2 | 2 | True | 0 | ROZPOCET
| VV |  | 4,142 |  | 4.142 | [13 empty] | VV | 2 | 2 | True | 0 | ROZPOCET
| VV |  | Součet |  | 42.761 | [13 empty] | VV | 2 | 4 | True | 1 | ROZPOCET
71 | K | 997221569 | Příplatek ZKD 1 km u vodorovné dopravy suti z kusových materiálů | t | 254.315 | 11.04 | 2807.64 | CS ÚRS 2019 02 |  |  | základní | 0.003 | 0.76294 | 0 | 0 | 0 | 0 | 4 | K | 2 |  |  |  | ROZPOCET | 2807.64 | 0 | 0 | 0 | 0 | 1 | 2807.64 | 4 | 1893054362
| PP |  | Vodorovná doprava suti bez naložení, ale se složením a s hrubým urovnáním Příplatek k ceně za každý další i započatý 1 km přes 1 km | [15 empty] | PP | 2
| VV |  | 13,385*19 |  | 254.315 | [13 empty] | VV | 2 | 2 | True | 1 | ROZPOCET
72 | K | 997221815 | Poplatek za uložení na skládce (skládkovné) stavebního odpadu betonového kód odpadu 170 101 | t | 4.142 | 269.94 | 1118.09 | CS ÚRS 2019 02 |  |  | základní | 0 | 0 | 0 | 0 | 0 | 0 | 4 | K | 2 |  |  |  | ROZPOCET | 1118.09 | 0 | 0 | 0 | 0 | 1 | 1118.09 | 4 | -1994331466
| PP |  | Poplatek za uložení stavebního odpadu na skládce (skládkovné) z prostého betonu zatříděného do Katalogu odpadů pod kódem 170 101 | [15 empty] | PP | 2
| VV |  | 4,142 |  | 4.142 | [13 empty] | VV | 2 | 2 | True | 1 | ROZPOCET
73 | K | 997221845 | Poplatek za uložení na skládce (skládkovné) odpadu asfaltového bez dehtu kód odpadu 170 302 | t | 16.329 | 613.5 | 10017.84 | CS ÚRS 2019 02 |  |  | základní | 0 | 0 | 0 | 0 | 0 | 0 | 4 | K | 2 |  |  |  | ROZPOCET | 10017.84 | 0 | 0 | 0 | 0 | 1 | 10017.84 | 4 | 1031217684
| PP |  | Poplatek za uložení stavebního odpadu na skládce (skládkovné) asfaltového bez obsahu dehtu zatříděného do Katalogu odpadů pod kódem 170 302 | [15 empty] | PP | 2
| VV |  | 9,243+7,086 |  | 16.329 | [13 empty] | VV | 2 | 2 | True | 1 | ROZPOCET
74 | K | 997221855 | Poplatek za uložení na skládce (skládkovné) zeminy a kameniva kód odpadu 170 504 | t | 5.858 | 184.05 | 1078.16 | CS ÚRS 2019 02 |  |  | základní | 0 | 0 | 0 | 0 | 0 | 0 | 4 | K | 2 |  |  |  | ROZPOCET | 1078.16 | 0 | 0 | 0 | 0 | 1 | 1078.16 | 4 | -1847785580
| PP |  | Poplatek za uložení stavebního odpadu na skládce (skládkovné) zeminy a kameniva zatříděného do Katalogu odpadů pod kódem 170 504 | [15 empty] | PP | 2
| VV |  | 5,858 |  | 5.858 | [13 empty] | VV | 2 | 2 | True | 1 | ROZPOCET
| D | 998 | Přesun hmot |  |  |  | 14897.24 | [5 empty] | 35.3171 |  | 0 |  | 0 | 1 | D | 1 |  |  |  | ROZPOCET | [6 empty] | 14897.24
75 | K | 998223011 | Přesun hmot pro pozemní komunikace s krytem dlážděným | t | 88.96 | 167.46 | 14897.24 | CS ÚRS 2019 02 |  |  | základní | 0.397 | 35.3171 | 0 | 0 | 0 | 0 | 4 | K | 2 |  |  |  | ROZPOCET | 14897.24 | 0 | 0 | 0 | 0 | 1 | 14897.24 | 4 | 780594339
| PP |  | Přesun hmot pro pozemní komunikace s krytem dlážděným dopravní vzdálenost do 200 m jakékoliv délky objektu | [15 empty] | PP | 2

## Větev A2 - Chodníky - I.e..._01
[9 empty] | >> skryté sloupce << | [9 empty] | {a8c2669c-0084-4f69-90c9-f209c9dbdf99}
2
| KRYCÍ LIST SOUPISU PRACÍ | [8 empty] | v --- níže se nacházejí doplnkové a pomocné údaje k sestavám --- v | [8 empty] | False
Stavba:
Chodníky v obci Stratov - III. etapa
Objekt:
II. - Neuznatelné náklady
Soupis:
Větev A2 - Chodníky - I.etapa - neuznatelné náklady
| KSO: |  | 822 2 |  |  | CC-CZ: | 2112
| Místo: |  | Stratov |  |  | Datum: | 2021-12-07
| Zadavatel: |  |  |  |  | IČ:
DIČ:
| Zhotovitel: |  |  |  |  | IČ: | 48035599
|  | SWIETELSKY stavební s.r.o., odštěpný závod Dopravní stavby STŘED |  |  |  | DIČ: | CZ48035599
| Projektant: |  |  |  |  | IČ:
|  | Projekce dopravní Filip s.r.o. |  |  |  | DIČ:
| Zpracovatel: |  |  |  |  | IČ:
DIČ:
Poznámka:
| Cena bez DPH | [5 empty] | 479830.25
|  |  | Základ daně |  |  | Sazba daně | Výše daně
| DPH | základní | 479830.25 |  |  | 21% | 100764.35
|  | snížená | 0 |  |  | 15% | 0
|  | zákl. přenesená | 0 |  |  | 21% | 0
|  | sníž. přenesená | 0 |  |  | 15% | 0
|  | nulová | 0 |  |  | 0% | 0
| Cena s DPH |  |  | v | CZK |  | 580594.6
| Projektant |  |  | Zpracovatel
| Datum a podpis: |  | Razítko | Datum a podpis: |  |  | Razítko
| Objednavatel |  |  | Zhotovitel
| Datum a podpis: |  | Razítko | Datum a podpis: |  |  | Razítko
REKAPITULACE ČLENĚNÍ SOUPISU PRACÍ
Stavba:
Chodníky v obci Stratov - III. etapa
Objekt:
II. - Neuznatelné náklady
Soupis:
Větev A2 - Chodníky - I.etapa - neuznatelné náklady
Místo: |  |  | Stratov |  |  | Datum: | 2021-12-07
Zadavatel: | [5 empty] | Projektant: | Projekce dopravní Filip s.r.o.
Zhotovitel: |  |  | SWIETELSKY stavební s.r.o., odštěpný závod Dopravní stavby STŘED |  |  | Zpracovatel:
Kód dílu - Popis | [6 empty] | Cena celkem [CZK]
Náklady ze soupisu prací | [6 empty] | 479830.25 | [12 empty] | -1
| HSV - Práce a dodávky HSV | [5 empty] | 479830.25
| 1 - Zemní práce | [5 empty] | 60226.7
| 2 - Zakládání | [5 empty] | 1298.38
| 5 - Komunikace pozemní | [5 empty] | 198382.17
| 6 - Úpravy povrchů, podlahy a osazování výplní | [5 empty] | 260.02
| 9 - Ostatní konstrukce a práce, bourání | [5 empty] | 164547.13
| 96 - Bourání konstrukcí | [5 empty] | 30392.99
| 997 - Přesun sutě | [5 empty] | 37738.02
| 998 - Přesun hmot | [5 empty] | 17377.83
SOUPIS PRACÍ
Stavba:
Chodníky v obci Stratov - III. etapa
Objekt:
II. - Neuznatelné náklady
Soupis:
Větev A2 - Chodníky - I.etapa - neuznatelné náklady
Místo: |  |  | Stratov |  |  | Datum: | 2021-12-07
Zadavatel: | [5 empty] | Projektant: | Projekce dopravní Filip s.r.o.
Zhotovitel: |  |  | SWIETELSKY stavební s.r.o., odštěpný závod Dopravní stavby STŘED |  |  | Zpracovatel:
PČ | Typ | Kód | Popis | MJ | Množství | J.cena [CZK] | Cena celkem [CZK] | Cenová soustava |  |  | DPH | J. Nh [h] | Nh celkem [h] | J. hmotnost [t] | Hmotnost celkem [t] | J. suť [t] | Suť Celkem [t]
Náklady soupisu celkem | [6 empty] | 479830.25 | [5 empty] | 439.7451 |  | 103.7731 |  | 92.1914 |  | D | -1 | [10 empty] | 479830.25
| D | HSV | Práce a dodávky HSV |  |  |  | 479830.25 | [5 empty] | 439.7451 |  | 103.7731 |  | 92.1914 | 1 | D | 0 |  |  |  | ROZPOCET | [6 empty] | 479830.25
| D | 1 | Zemní práce |  |  |  | 60226.7 | [5 empty] | 119.1338 |  | 0.027968 |  | 0 | 1 | D | 1 |  |  |  | ROZPOCET | [6 empty] | 60226.7
1 | K | 122201101 | Odkopávky a prokopávky nezapažené v hornině tř. 3 objem do 100 m3 | m3 | 31.745 | 138.77 | 4405.25 | CS ÚRS 2019 02 |  |  | základní | 0.368 | 11.6822 | 0 | 0 | 0 | 0 | 4 | K | 2 |  |  |  | ROZPOCET | 4405.25 | 0 | 0 | 0 | 0 | 1 | 4405.25 | 4 | -394015902
| PP |  | Odkopávky a prokopávky nezapažené s přehozením výkopku na vzdálenost do 3 m nebo s naložením na dopravní prostředek v hornině tř. 3 do 100 m3 | [15 empty] | PP | 2
| VV |  | "zemina vhodná k ohumusování" 23*0,15 |  | 3.45 | [13 empty] | VV | 2 | 2 | True | 0 | ROZPOCET
| VV |  | 102,3*0,25 |  | 25.575 | [13 empty] | VV | 2 | 2 | True | 0 | ROZPOCET
| VV |  | 27,2*0,1 |  | 2.72 | [13 empty] | VV | 2 | 2 | True | 0 | ROZPOCET
| VV |  | Součet |  | 31.745 | [13 empty] | VV | 2 | 4 | True | 1 | ROZPOCET
2 | K | 122201109 | Příplatek za lepivost u odkopávek v hornině tř. 1 až 3 | m3 | 31.745 | 29.63 | 940.6 | CS ÚRS 2019 02 |  |  | základní | 0.058 | 1.8412 | 0 | 0 | 0 | 0 | 4 | K | 2 |  |  |  | ROZPOCET | 940.6 | 0 | 0 | 0 | 0 | 1 | 940.6 | 4 | 1644770368
| PP |  | Odkopávky a prokopávky nezapažené s přehozením výkopku na vzdálenost do 3 m nebo s naložením na dopravní prostředek v hornině tř. 3 Příplatek k cenám za lepivost horniny tř. 3 | [15 empty] | PP | 2
| VV |  | 31,745 |  | 31.745 | [13 empty] | VV | 2 | 2 | True | 1 | ROZPOCET
3 | K | 132201101 | Hloubení rýh š do 600 mm v hornině tř. 3 objemu do 100 m3 | m3 | 15.64 | 592.56 | 9267.64 | CS ÚRS 2019 02 |  |  | základní | 2.32 | 36.2848 | 0 | 0 | 0 | 0 | 4 | K | 2 |  |  |  | ROZPOCET | 9267.64 | 0 | 0 | 0 | 0 | 1 | 9267.64 | 4 | 127223416
| PP |  | Hloubení zapažených i nezapažených rýh šířky do 600 mm s urovnáním dna do předepsaného profilu a spádu v hornině tř. 3 do 100 m3 | [15 empty] | PP | 2
| VV |  | "pro profilaci příkopu" 45,2*0,3 |  | 13.56 | [13 empty] | VV | 2 | 2 | True | 0 | ROZPOCET
| VV |  | "pro profilaci příkopu" 5,2*0,4 |  | 2.08 | [13 empty] | VV | 2 | 2 | True | 0 | ROZPOCET
| VV |  | Součet |  | 15.64 | [13 empty] | VV | 2 | 4 | True | 1 | ROZPOCET
4 | K | 132201109 | Příplatek za lepivost k hloubení rýh š do 600 mm v hornině tř. 3 | m3 | 15.64 | 22.58 | 353.15 | CS ÚRS 2019 02 |  |  | základní | 0.654 | 10.2286 | 0 | 0 | 0 | 0 | 4 | K | 2 |  |  |  | ROZPOCET | 353.15 | 0 | 0 | 0 | 0 | 1 | 353.15 | 4 | -1355251385
| PP |  | Hloubení zapažených i nezapažených rýh šířky do 600 mm s urovnáním dna do předepsaného profilu a spádu v hornině tř. 3 Příplatek k cenám za lepivost horniny tř. 3 | [15 empty] | PP | 2
| VV |  | 15,64 |  | 15.64 | [13 empty] | VV | 2 | 2 | True | 1 | ROZPOCET
5 | K | 162201102 | Vodorovné přemístění do 50 m výkopku/sypaniny z horniny tř. 1 až 4 | m3 | 0.77 | 88.34 | 68.02 | CS ÚRS 2019 02 |  |  | základní | 0.074 | 0.05698 | 0 | 0 | 0 | 0 | 4 | K | 2 |  |  |  | ROZPOCET | 68.02 | 0 | 0 | 0 | 0 | 1 | 68.02 | 4 | -642177676
| PP |  | Vodorovné přemístění výkopku nebo sypaniny po suchu na obvyklém dopravním prostředku, bez naložení výkopku, avšak se složením bez rozhrnutí z horniny tř. 1 až 4 na vzdálenost přes 20 do 50 m | [15 empty] | PP | 2
| VV |  | "v rámci stavby" 0,77 |  | 0.77 | [13 empty] | VV | 2 | 2 | True | 1 | ROZPOCET
6 | K | 162401102 | Vodorovné přemístění do 2000 m výkopku/sypaniny z horniny tř. 1 až 4 | m3 | 10.29 | 62.92 | 647.45 | CS ÚRS 2019 02 |  |  | základní | 0.05 | 0.5145 | 0 | 0 | 0 | 0 | 4 | K | 2 |  |  |  | ROZPOCET | 647.45 | 0 | 0 | 0 | 0 | 1 | 647.45 | 4 | -540634901
| PP |  | Vodorovné přemístění výkopku nebo sypaniny po suchu na obvyklém dopravním prostředku, bez naložení výkopku, avšak se složením bez rozhrnutí z horniny tř. 1 až 4 na vzdálenost přes 1 500 do 2 000 m | [15 empty] | PP | 2
| VV |  | "zemina vhodná k ohumusování na skládku stavby" 3,45 |  | 3.45 | [13 empty] | VV | 2 | 2 | True | 0 | ROZPOCET
| VV |  | "zemina vhodná k ohumusování ze skládku stavby na místo upotřebení" (45,6-23)*0,15+3,45 |  | 6.84 | [13 empty] | VV | 2 | 2 | True | 0 | ROZPOCET
| VV |  | Součet |  | 10.29 | [13 empty] | VV | 2 | 4 | True | 1 | ROZPOCET
7 | K | 162701105 | Vodorovné přemístění do 10000 m výkopku/sypaniny z horniny tř. 1 až 4 | m3 | 43.165 | 126.59 | 5464.26 | CS ÚRS 2019 02 |  |  | základní | 0.083 | 3.5827 | 0 | 0 | 0 | 0 | 4 | K | 2 |  |  |  | ROZPOCET | 5464.26 | 0 | 0 | 0 | 0 | 1 | 5464.26 | 4 | -1456541637
| PP |  | Vodorovné přemístění výkopku nebo sypaniny po suchu na obvyklém dopravním prostředku, bez naložení výkopku, avšak se složením bez rozhrnutí z horniny tř. 1 až 4 na vzdálenost přes 9 000 do 10 000 m | [15 empty] | PP | 2
| VV |  | 31,745+15,64 |  | 47.385 | [13 empty] | VV | 2 | 2 | True | 0 | ROZPOCET
| VV |  | -0,77 |  | -0.77 | [13 empty] | VV | 2 | 2 | True | 0 | ROZPOCET
| VV |  | -3,45 |  | -3.45 | [13 empty] | VV | 2 | 2 | True | 0 | ROZPOCET
| VV |  | Součet |  | 43.165 | [13 empty] | VV | 2 | 4 | True | 1 | ROZPOCET
8 | K | 162701109 | Příplatek k vodorovnému přemístění výkopku/sypaniny z horniny tř. 1 až 4 ZKD 1000 m přes 10000 m | m3 | 431.65 | 6.63 | 2861.84 | CS ÚRS 2019 02 |  |  | základní | 0.004 | 1.7266 | 0 | 0 | 0 | 0 | 4 | K | 2 |  |  |  | ROZPOCET | 2861.84 | 0 | 0 | 0 | 0 | 1 | 2861.84 | 4 | 229425386
| PP |  | Vodorovné přemístění výkopku nebo sypaniny po suchu na obvyklém dopravním prostředku, bez naložení výkopku, avšak se složením bez rozhrnutí z horniny tř. 1 až 4 na vzdálenost Příplatek k ceně za každých dalších i započatých 1 000 m | [15 empty] | PP | 2
| VV |  | 43,165*10 |  | 431.65 | [13 empty] | VV | 2 | 2 | True | 1 | ROZPOCET
9 | K | 167101101 | Nakládání výkopku z hornin tř. 1 až 4 do 100 m3 | m3 | 7.61 | 123.73 | 941.59 | CS ÚRS 2019 02 |  |  | základní | 0.652 | 4.9617 | 0 | 0 | 0 | 0 | 4 | K | 2 |  |  |  | ROZPOCET | 941.59 | 0 | 0 | 0 | 0 | 1 | 941.59 | 4 | 2078812457
| PP |  | Nakládání, skládání a překládání neulehlého výkopku nebo sypaniny nakládání, množství do 100 m3, z hornin tř. 1 až 4 | [15 empty] | PP | 2
| VV |  | 6,84+0,77 |  | 7.61 | [13 empty] | VV | 2 | 2 | True | 1 | ROZPOCET
10 | K | 171201201 | Uložení sypaniny na skládky | m3 | 3.45 | 15.61 | 53.85 | CS ÚRS 2019 02 |  |  | základní | 0.009 | 0.03105 | 0 | 0 | 0 | 0 | 4 | K | 2 |  |  |  | ROZPOCET | 53.85 | 0 | 0 | 0 | 0 | 1 | 53.85 | 4 | 2080594122
| PP |  | Uložení sypaniny na skládky | [15 empty] | PP | 2
| VV |  | 3,45 |  | 3.45 | [13 empty] | VV | 2 | 2 | True | 1 | ROZPOCET
11 | K | 171201211 | Poplatek za uložení stavebního odpadu - zeminy a kameniva na skládce | t | 77.697 | 184.05 | 14300.13 | CS ÚRS 2019 02 |  |  | základní | 0 | 0 | 0 | 0 | 0 | 0 | 4 | K | 2 |  |  |  | ROZPOCET | 14300.13 | 0 | 0 | 0 | 0 | 1 | 14300.13 | 4 | -1070426352
| PP |  | Poplatek za uložení stavebního odpadu na skládce (skládkovné) zeminy a kameniva zatříděného do Katalogu odpadů pod kódem 170 504 | [15 empty] | PP | 2
| VV |  | 43,165 |  | 43.165 | [13 empty] | VV | 2 | 2 | True | 1 | ROZPOCET
| VV |  | 43,165*1,8 'Přepočtené koeficientem množství |  | 77.697 | [13 empty] | VV | 2 | 2 | False | 1 | ROZPOCET
12 | K | 174201101 | Zásyp jam, šachet rýh nebo kolem objektů sypaninou bez zhutnění | m3 | 0.77 | 67.71 | 52.14 | CS ÚRS 2019 02 |  |  | základní | 0.115 | 0.08855 | 0 | 0 | 0 | 0 | 4 | K | 2 |  |  |  | ROZPOCET | 52.14 | 0 | 0 | 0 | 0 | 1 | 52.14 | 4 | -288732314
| PP |  | Zásyp sypaninou z jakékoliv horniny s uložením výkopku ve vrstvách bez zhutnění jam, šachet, rýh nebo kolem objektů v těchto vykopávkách | [15 empty] | PP | 2
| VV |  | 0,77 |  | 0.77 | [13 empty] | VV | 2 | 2 | True | 1 | ROZPOCET
13 | K | 181111111 | Plošná úprava terénu do 500 m2 zemina tř 1 až 4 nerovnosti do 100 mm v rovinně a svahu do 1:5 | m2 | 45.6 | 25.4 | 1158.24 | CS ÚRS 2019 02 |  |  | základní | 0.09 | 4.104 | 0 | 0 | 0 | 0 | 4 | K | 2 |  |  |  | ROZPOCET | 1158.24 | 0 | 0 | 0 | 0 | 1 | 1158.24 | 4 | 425063203
| PP |  | Plošná úprava terénu v zemině tř. 1 až 4 s urovnáním povrchu bez doplnění ornice souvislé plochy do 500 m2 při nerovnostech terénu přes 50 do 100 mm v rovině nebo na svahu do 1:5 | [15 empty] | PP | 2
| VV |  | 45,6 |  | 45.6 | [13 empty] | VV | 2 | 2 | True | 1 | ROZPOCET
14 | K | 181301102 | Rozprostření ornice tl vrstvy do 150 mm pl do 500 m2 v rovině nebo ve svahu do 1:5 | m2 | 45.6 | 79.71 | 3634.78 | CS ÚRS 2019 02 |  |  | základní | 0.177 | 8.0712 | 0 | 0 | 0 | 0 | 4 | K | 2 |  |  |  | ROZPOCET | 3634.78 | 0 | 0 | 0 | 0 | 1 | 3634.78 | 4 | -472331879
| PP |  | Rozprostření a urovnání ornice v rovině nebo ve svahu sklonu do 1:5 při souvislé ploše do 500 m2, tl. vrstvy přes 100 do 150 mm | [15 empty] | PP | 2
| VV |  | 45,6 |  | 45.6 | [13 empty] | VV | 2 | 2 | True | 1 | ROZPOCET
15 | K | 181411131 | Založení parkového trávníku výsevem plochy do 1000 m2 v rovině a ve svahu do 1:5 | m2 | 45.6 | 24.09 | 1098.5 | CS ÚRS 2019 02 |  |  | základní | 0.058 | 2.6448 | 0 | 0 | 0 | 0 | 4 | K | 2 |  |  |  | ROZPOCET | 1098.5 | 0 | 0 | 0 | 0 | 1 | 1098.5 | 4 | 162950760
| PP |  | Založení trávníku na půdě předem připravené plochy do 1000 m2 výsevem včetně utažení parkového v rovině nebo na svahu do 1:5 | [15 empty] | PP | 2
| VV |  | 45,6 |  | 45.6 | [13 empty] | VV | 2 | 2 | True | 1 | ROZPOCET
16 | M | 00572420 | osivo směs travní parková okrasná | kg | 1.368 | 153.38 | 209.82 | CS ÚRS 2019 02 |  |  | základní | 0 | 0 | 0.001 | 0.001368 | 0 | 0 | 8 | M | 2 |  |  |  | ROZPOCET | 209.82 | 0 | 0 | 0 | 0 | 1 | 209.82 | 4 | -1929116393
| PP |  | osivo směs travní parková okrasná | [15 empty] | PP | 2
| VV |  | 45,6*0,03 |  | 1.368 | [13 empty] | VV | 2 | 2 | True | 1 | ROZPOCET
17 | K | 181951102 | Úprava pláně v hornině tř. 1 až 4 se zhutněním | m2 | 81.8 | 17.06 | 1395.51 | CS ÚRS 2019 02 |  |  | základní | 0.018 | 1.4724 | 0 | 0 | 0 | 0 | 4 | K | 2 |  |  |  | ROZPOCET | 1395.51 | 0 | 0 | 0 | 0 | 1 | 1395.51 | 4 | 144526148
| PP |  | Úprava pláně vyrovnáním výškových rozdílů v hornině tř. 1 až 4 se zhutněním | [15 empty] | PP | 2
| VV |  | 81,8 |  | 81.8 | [13 empty] | VV | 2 | 2 | True | 1 | ROZPOCET
18 | K | 183151113 | Hloubení jam pro výsadbu dřevin strojně v rovině nebo ve svahu do 1:5 objem jamky do 0,50 m3 | kus | 12 | 195.84 | 2350.08 | CS ÚRS 2019 02 |  |  | základní | 0.221 | 2.652 | 0 | 0 | 0 | 0 | 4 | K | 2 |  |  |  | ROZPOCET | 2350.08 | 0 | 0 | 0 | 0 | 1 | 2350.08 | 4 | -2130871923
| PP |  | Hloubení jam pro výsadbu dřevin strojně v rovině nebo ve svahu do 1:5, objem přes 0,30 do 0,50 m3 | [15 empty] | PP | 2
| VV |  | 12 |  | 12 | [13 empty] | VV | 2 | 2 | True | 1 | ROZPOCET
19 | K | 183151115 | Hloubení jam pro výsadbu dřevin strojně v rovině nebo ve svahu do 1:5 objem jamky do 1,1 m3 | kus | 1 | 249.57 | 249.57 | CS ÚRS 2019 02 |  |  | základní | 0.217 | 0.217 | 0 | 0 | 0 | 0 | 4 | K | 2 |  |  |  | ROZPOCET | 249.57 | 0 | 0 | 0 | 0 | 1 | 249.57 | 4 | 1396799231
| PP |  | Hloubení jam pro výsadbu dřevin strojně v rovině nebo ve svahu do 1:5, objem přes 0,70 do 1,10 m3 | [15 empty] | PP | 2
| VV |  | 1 |  | 1 | [13 empty] | VV | 2 | 2 | True | 1 | ROZPOCET
20 | K | 183402121 | Rozrušení půdy souvislé plochy do 500 m2 hloubky do 150 mm v rovině a svahu do 1:5 | m2 | 45.6 | 28.22 | 1286.83 | CS ÚRS 2019 02 |  |  | základní | 0.067 | 3.0552 | 0 | 0 | 0 | 0 | 4 | K | 2 |  |  |  | ROZPOCET | 1286.83 | 0 | 0 | 0 | 0 | 1 | 1286.83 | 4 | -905500173
| PP |  | Rozrušení půdy na hloubku přes 50 do 150 mm souvislé plochy do 500 m2 v rovině nebo na svahu do 1:5 | [15 empty] | PP | 2
| VV |  | 45,6 |  | 45.6 | [13 empty] | VV | 2 | 2 | True | 1 | ROZPOCET
21 | K | 184102114 | Výsadba dřeviny s balem D do 0,5 m do jamky se zalitím v rovině a svahu do 1:5 | kus | 12 | 255.53 | 3066.36 | CS ÚRS 2019 02 |  |  | základní | 0.747 | 8.964 | 0 | 0 | 0 | 0 | 4 | K | 2 |  |  |  | ROZPOCET | 3066.36 | 0 | 0 | 0 | 0 | 1 | 3066.36 | 4 | 321601715
| PP |  | Výsadba dřeviny s balem do předem vyhloubené jamky se zalitím v rovině nebo na svahu do 1:5, při průměru balu přes 400 do 500 mm | [15 empty] | PP | 2
| P |  | Poznámka k položce: stávající přesazení | [15 empty] | P | 2
| VV |  | 12 |  | 12 | [13 empty] | VV | 2 | 2 | True | 1 | ROZPOCET
22 | K | 184102116 | Výsadba dřeviny s balem D do 0,8 m do jamky se zalitím v rovině a svahu do 1:5 | kus | 1 | 985.12 | 985.12 | CS ÚRS 2019 02 |  |  | základní | 3.095 | 3.095 | 0 | 0 | 0 | 0 | 4 | K | 2 |  |  |  | ROZPOCET | 985.12 | 0 | 0 | 0 | 0 | 1 | 985.12 | 4 | 631047352
| PP |  | Výsadba dřeviny s balem do předem vyhloubené jamky se zalitím v rovině nebo na svahu do 1:5, při průměru balu přes 600 do 800 mm | [15 empty] | PP | 2
| P |  | Poznámka k položce: stávající přesazení | [15 empty] | P | 2
| VV |  | 1 |  | 1 | [13 empty] | VV | 2 | 2 | True | 1 | ROZPOCET
23 | K | 184215133 | Ukotvení kmene dřevin třemi kůly D do 0,1 m délky do 3 m | kus | 1 | 296.31 | 296.31 | CS ÚRS 2019 02 |  |  | základní | 0.87 | 0.87 | 6e-05 | 6e-05 | 0 | 0 | 4 | K | 2 |  |  |  | ROZPOCET | 296.31 | 0 | 0 | 0 | 0 | 1 | 296.31 | 4 | 218433789
| PP |  | Ukotvení dřeviny kůly třemi kůly, délky přes 2 do 3 m | [15 empty] | PP | 2
| P |  | Poznámka k položce: vč. zhotovení příček dl. 50 cm z kůlu | [15 empty] | P | 2
| VV |  | 1 |  | 1 | [13 empty] | VV | 2 | 2 | True | 1 | ROZPOCET
24 | M | 60591257 | kůl vyvazovací dřevěný impregnovaný D 8cm dl 3m | kus | 3 | 187.73 | 563.19 | CS ÚRS 2019 02 |  |  | základní | 0 | 0 | 0.00709 | 0.02127 | 0 | 0 | 8 | M | 2 |  |  |  | ROZPOCET | 563.19 | 0 | 0 | 0 | 0 | 1 | 563.19 | 4 | 136388008
| PP |  | kůl vyvazovací dřevěný impregnovaný D 8cm dl 3m | [15 empty] | PP | 2
| VV |  | 1*3 |  | 3 | [13 empty] | VV | 2 | 2 | True | 1 | ROZPOCET
25 | K | 184502112 | Vyzvednutí dřeviny k přesazení s balem D do 0,5 m v rovině a svahu do 1:5 | kus | 1 | 917.88 | 917.88 | CS ÚRS 2019 02 |  |  | základní | 1.621 | 1.621 | 0.00119 | 0.00119 | 0 | 0 | 4 | K | 2 |  |  |  | ROZPOCET | 917.88 | 0 | 0 | 0 | 0 | 1 | 917.88 | 4 | 321940022
| PP |  | Vyzvednutí dřeviny k přesazení s balem v rovině nebo na svahu do 1:5, při průměru balu přes 400 do 500 mm | [15 empty] | PP | 2
| VV |  | 1 |  | 1 | [13 empty] | VV | 2 | 2 | True | 1 | ROZPOCET
26 | K | 184512111 | Vyzvednutí křovin k přesazení bez balu v rovině a svahu do 1:5 | kus | 12 | 196.95 | 2363.4 | CS ÚRS 2019 02 |  |  | základní | 0.63 | 7.56 | 0.00034 | 0.00408 | 0 | 0 | 4 | K | 2 |  |  |  | ROZPOCET | 2363.4 | 0 | 0 | 0 | 0 | 1 | 2363.4 | 4 | 515810818
| PP |  | Vyzvednutí dřeviny k přesazení bez balu v rovině nebo na svahu do 1:5 křovin | [15 empty] | PP | 2
| VV |  | 12 |  | 12 | [13 empty] | VV | 2 | 2 | True | 1 | ROZPOCET
27 | K | 184801121 | Ošetřování vysazených dřevin soliterních v rovině a svahu do 1:5 | kus | 13 | 69.91 | 908.83 | CS ÚRS 2019 02 |  |  | základní | 0.242 | 3.146 | 0 | 0 | 0 | 0 | 4 | K | 2 |  |  |  | ROZPOCET | 908.83 | 0 | 0 | 0 | 0 | 1 | 908.83 | 4 | 2091358812
| PP |  | Ošetření vysazených dřevin solitérních v rovině nebo na svahu do 1:5 | [15 empty] | PP | 2
| VV |  | 1+12 |  | 13 | [13 empty] | VV | 2 | 2 | True | 1 | ROZPOCET
28 | K | 184802111 | Chemické odplevelení před založením kultury nad 20 m2 postřikem na široko v rovině a svahu do 1:5 | m2 | 91.2 | 2.5 | 228 | CS ÚRS 2019 02 |  |  | základní | 0.004 | 0.3648 | 0 | 0 | 0 | 0 | 4 | K | 2 |  |  |  | ROZPOCET | 228 | 0 | 0 | 0 | 0 | 1 | 228 | 4 | 1773510918
| PP |  | Chemické odplevelení půdy před založením kultury, trávníku nebo zpevněných ploch o výměře jednotlivě přes 20 m2 v rovině nebo na svahu do 1:5 postřikem na široko | [15 empty] | PP | 2
| VV |  | 2*(45,6) |  | 91.2 | [13 empty] | VV | 2 | 2 | True | 1 | ROZPOCET
29 | K | 185804312 | Zalití rostlin vodou plocha přes 20 m2 | m3 | 1.14 | 138.91 | 158.36 | CS ÚRS 2019 02 |  |  | základní | 0.261 | 0.29754 | 0 | 0 | 0 | 0 | 4 | K | 2 |  |  |  | ROZPOCET | 158.36 | 0 | 0 | 0 | 0 | 1 | 158.36 | 4 | 1102483965
| PP |  | Zalití rostlin vodou plochy záhonů jednotlivě přes 20 m2 | [15 empty] | PP | 2
| VV |  | 45,6*0,025 |  | 1.14 | [13 empty] | VV | 2 | 2 | True | 1 | ROZPOCET
| D | 2 | Zakládání |  |  |  | 1298.38 | [5 empty] | 1.0687 |  | 2.1483 |  | 0 | 1 | D | 1 |  |  |  | ROZPOCET | [6 empty] | 1298.38
30 | K | 271572211 | Podsyp pod základové konstrukce se zhutněním z netříděného štěrkopísku | m3 | 1.085 | 1196.66 | 1298.38 | CS ÚRS 2019 02 |  |  | základní | 0.985 | 1.0687 | 1.98 | 2.1483 | 0 | 0 | 4 | K | 2 |  |  |  | ROZPOCET | 1298.38 | 0 | 0 | 0 | 0 | 1 | 1298.38 | 4 | 542559265
| PP |  | Podsyp pod základové konstrukce se zhutněním a urovnáním povrchu ze štěrkopísku netříděného | [15 empty] | PP | 2
| VV |  | "pod žlab" 15,5*0,7*0,1 |  | 1.085 | [13 empty] | VV | 2 | 2 | True | 1 | ROZPOCET
| D | 5 | Komunikace pozemní |  |  |  | 198382.17 | [5 empty] | 134.7648 |  | 79.2513 |  | 0 | 1 | D | 1 |  |  |  | ROZPOCET | [6 empty] | 198382.17
31 | K | 564831111 | Podklad ze štěrkodrtě ŠD tl 100 mm | m2 | 46.8 | 416.97 | 19514.2 | CS ÚRS 2019 02 |  |  | základní | 0.023 | 1.0764 | 0 | 0 | 0 | 0 | 4 | K | 2 |  |  |  | ROZPOCET | 19514.2 | 0 | 0 | 0 | 0 | 1 | 19514.2 | 4 | 156851443
| PP |  | Podklad ze štěrkodrti ŠD s rozprostřením a zhutněním, po zhutnění tl. 100 mm | [15 empty] | PP | 2
| VV |  | "dorovnání ploch" 46,8 |  | 46.8 | [13 empty] | VV | 2 | 2 | True | 1 | ROZPOCET
32 | K | 564871112 | Podklad ze štěrkodrtě ŠD tl. 260 mm | m2 | 81.8 | 332.41 | 27191.14 | CS ÚRS 2019 02 |  |  | základní | 0.033 | 2.6994 | 0 | 0 | 0 | 0 | 4 | K | 2 |  |  |  | ROZPOCET | 27191.14 | 0 | 0 | 0 | 0 | 1 | 27191.14 | 4 | 6430338
| PP |  | Podklad ze štěrkodrti ŠD s rozprostřením a zhutněním, po zhutnění tl. 260 mm | [15 empty] | PP | 2
| VV |  | 81,8 |  | 81.8 | [13 empty] | VV | 2 | 2 | True | 1 | ROZPOCET
33 | K | 565145111 | Asfaltový beton vrstva podkladní ACP 16+ (obalované kamenivo OKS) tl 60 mm š do 3 m | m2 | 17.4 | 655.95 | 11413.53 | CS ÚRS 2019 02 |  |  | základní | 0.056 | 0.9744 | 0 | 0 | 0 | 0 | 4 | K | 2 |  |  |  | ROZPOCET | 11413.53 | 0 | 0 | 0 | 0 | 1 | 11413.53 | 4 | -1727816289
| PP |  | Asfaltový beton vrstva podkladní ACP 16 (obalované kamenivo střednězrnné - OKS) s rozprostřením a zhutněním v pruhu šířky do 3 m, po zhutnění tl. 60 mm | [15 empty] | PP | 2
| VV |  | 34,8/2 |  | 17.4 | [13 empty] | VV | 2 | 2 | True | 1 | ROZPOCET
34 | K | 569951133 | Zpevnění krajnic asfaltovým recyklátem tl 150 mm | m2 | 10.9 | 94.01 | 1024.71 | CS ÚRS 2019 02 |  |  | základní | 0.058 | 0.6322 | 0.324 | 3.5316 | 0 | 0 | 4 | K | 2 |  |  |  | ROZPOCET | 1024.71 | 0 | 0 | 0 | 0 | 1 | 1024.71 | 4 | 598330793
| PP |  | Zpevnění krajnic nebo komunikací pro pěší s rozprostřením a zhutněním, po zhutnění asfaltovým recyklátem tl. 150 mm | [15 empty] | PP | 2
| VV |  | 10,9 |  | 10.9 | [13 empty] | VV | 2 | 2 | True | 1 | ROZPOCET
35 | K | 573211108 | Postřik živičný spojovací z asfaltu v množství 0,40 kg/m2 | m2 | 52.2 | 21.35 | 1114.47 | CS ÚRS 2019 02 |  |  | základní | 0.002 | 0.1044 | 0 | 0 | 0 | 0 | 4 | K | 2 |  |  |  | ROZPOCET | 1114.47 | 0 | 0 | 0 | 0 | 1 | 1114.47 | 4 | 817986955
| PP |  | Postřik spojovací PS bez posypu kamenivem z asfaltu silničního, v množství 0,40 kg/m2 | [15 empty] | PP | 2
| VV |  | 34,8+17,4 |  | 52.2 | [13 empty] | VV | 2 | 2 | True | 1 | ROZPOCET
36 | K | 577134111 | Asfaltový beton vrstva obrusná ACO 11 (ABS) tř. I tl 40 mm š do 3 m z nemodifikovaného asfaltu | m2 | 34.8 | 437.3 | 15218.04 | CS ÚRS 2019 02 |  |  | základní | 0.066 | 2.2968 | 0 | 0 | 0 | 0 | 4 | K | 2 |  |  |  | ROZPOCET | 15218.04 | 0 | 0 | 0 | 0 | 1 | 15218.04 | 4 | 1756998248
| PP |  | Asfaltový beton vrstva obrusná ACO 11 (ABS) s rozprostřením a se zhutněním z nemodifikovaného asfaltu v pruhu šířky do 3 m tř. I, po zhutnění tl. 40 mm | [15 empty] | PP | 2
| VV |  | 34,8 |  | 34.8 | [13 empty] | VV | 2 | 2 | True | 1 | ROZPOCET
37 | K | 594111111 | Dlažba z lomového kamene s provedením lože z kameniva těženého | m2 | 78.24 | 764.91 | 59846.56 | CS ÚRS 2019 02 |  |  | základní | 0.672 | 52.5773 | 0.5802 | 45.3948 | 0 | 0 | 4 | K | 2 |  |  |  | ROZPOCET | 59846.56 | 0 | 0 | 0 | 0 | 1 | 59846.56 | 4 | -513245554
| PP |  | Dlažba nebo přídlažba z lomového kamene lomařsky upraveného rigolového v ploše vodorovné nebo ve sklonu tl. do 250 mm, bez vyplnění spár, s provedením lože tl. 50 mm z kameniva těženého | [15 empty] | PP | 2
| VV |  | "příkop - divočina" 65,2*1,2 |  | 78.24 | [13 empty] | VV | 2 | 2 | True | 1 | ROZPOCET
38 | K | 594411111 | Dlažba z lomového kamene s provedením lože z MC | m2 | 0.5 | 1338.6 | 669.3 | CS ÚRS 2019 02 |  |  | základní | 0.83 | 0.415 | 0.62652 | 0.31326 | 0 | 0 | 4 | K | 2 |  |  |  | ROZPOCET | 669.3 | 0 | 0 | 0 | 0 | 1 | 669.3 | 4 | -1278998161
| PP |  | Dlažba nebo přídlažba z lomového kamene lomařsky upraveného rigolového v ploše vodorovné nebo ve sklonu tl. do 250 mm, bez vyplnění spár, s provedením lože tl. 50 mm z cementové malty | [15 empty] | PP | 2
| VV |  | "čela propustků" 0,5 |  | 0.5 | [13 empty] | VV | 2 | 2 | True | 1 | ROZPOCET
39 | K | 596211210 | Kladení zámkové dlažby komunikací pro pěší tl 80 mm skupiny A pl do 50 m2 | m2 | 81.8 | 302.79 | 24768.22 | CS ÚRS 2019 02 |  |  | základní | 0.784 | 64.1312 | 0.08565 | 7.0062 | 0 | 0 | 4 | K | 2 |  |  |  | ROZPOCET | 24768.22 | 0 | 0 | 0 | 0 | 1 | 24768.22 | 4 | -813464813
| PP |  | Kladení dlažby z betonových zámkových dlaždic komunikací pro pěší s ložem z kameniva těženého nebo drceného tl. do 40 mm, s vyplněním spár s dvojitým hutněním, vibrováním a se smetením přebytečného materiálu na krajnici tl. 80 mm skupiny A, pro plochy do 50 m2 | [15 empty] | PP | 2
| VV |  | 81,8 |  | 81.8 | [13 empty] | VV | 2 | 2 | True | 1 | ROZPOCET
40 | M | 59245020 | dlažba tvar obdélník betonová 200x100x80mm přírodní | m2 | 84.254 | 361.35 | 30445.18 | CS ÚRS 2019 02 |  |  | základní | 0 | 0 | 0.176 | 14.8287 | 0 | 0 | 8 | M | 2 |  |  |  | ROZPOCET | 30445.18 | 0 | 0 | 0 | 0 | 1 | 30445.18 | 4 | -700387024
| PP |  | dlažba tvar obdélník betonová 200x100x80mm přírodní | [15 empty] | PP | 2
| VV |  | 81,8 |  | 81.8 | [13 empty] | VV | 2 | 2 | True | 1 | ROZPOCET
| VV |  | 81,8*1,03 'Přepočtené koeficientem množství |  | 84.254 | [13 empty] | VV | 2 | 2 | False | 1 | ROZPOCET
41 | K | 599432111 | Vyplnění spár dlažby z lomového kamene drobným kamenivem | m2 | 78.24 | 89.66 | 7015 | CS ÚRS 2019 02 |  |  | základní | 0.124 | 9.7018 | 0.10354 | 8.101 | 0 | 0 | 4 | K | 2 |  |  |  | ROZPOCET | 7015 | 0 | 0 | 0 | 0 | 1 | 7015 | 4 | -1460564045
| PP |  | Vyplnění spár dlažby (přídlažby) z lomového kamene v jakémkoliv sklonu plochy a jakékoliv tloušťky kamenivem těženým | [15 empty] | PP | 2
| VV |  | "příkop - divočina" 65,2*1,2 |  | 78.24 | [13 empty] | VV | 2 | 2 | True | 1 | ROZPOCET
42 | K | 599632111 | Vyplnění spár dlažby z lomového kamene MC se zatřením | m2 | 0.5 | 323.64 | 161.82 | CS ÚRS 2019 02 |  |  | základní | 0.312 | 0.156 | 0.1514 | 0.0757 | 0 | 0 | 4 | K | 2 |  |  |  | ROZPOCET | 161.82 | 0 | 0 | 0 | 0 | 1 | 161.82 | 4 | 1006674158
| PP |  | Vyplnění spár dlažby (přídlažby) z lomového kamene v jakémkoliv sklonu plochy a jakékoliv tloušťky cementovou maltou se zatřením | [15 empty] | PP | 2
| VV |  | 0,5 |  | 0.5 | [13 empty] | VV | 2 | 2 | True | 1 | ROZPOCET
| D | 6 | Úpravy povrchů, podlahy a osazování výplní |  |  |  | 260.02 | [5 empty] | 0.1715 |  | 0.19292 |  | 0 | 1 | D | 1 |  |  |  | ROZPOCET | [6 empty] | 260.02
43 | K | 637121112 | Okapový chodník z kačírku tl 150 mm s udusáním | m2 | 0.7 | 371.46 | 260.02 | CS ÚRS 2019 02 |  |  | základní | 0.245 | 0.1715 | 0.2756 | 0.19292 | 0 | 0 | 4 | K | 2 |  |  |  | ROZPOCET | 260.02 | 0 | 0 | 0 | 0 | 1 | 260.02 | 4 | -2081611523
| PP |  | Okapový chodník z kameniva s udusáním a urovnáním povrchu z kačírku tl. 150 mm | [15 empty] | PP | 2
| VV |  | 0,7 |  | 0.7 | [13 empty] | VV | 2 | 2 | True | 1 | ROZPOCET
| D | 9 | Ostatní konstrukce a práce, bourání |  |  |  | 164547.13 | [5 empty] | 137.5614 |  | 22.1526 |  | 92.1914 | 1 | D | 1 |  |  |  | ROZPOCET | [6 empty] | 164547.13
44 | K | 912211111 | Montáž směrového sloupku silničního plastového prosté uložení bez betonového základu | kus | 1 | 503.07 | 503.07 | CS ÚRS 2019 02 |  |  | základní | 0.226 | 0.226 | 0 | 0 | 0 | 0 | 4 | K | 2 |  |  |  | ROZPOCET | 503.07 | 0 | 0 | 0 | 0 | 1 | 503.07 | 4 | -865663747
| PP |  | Montáž směrového sloupku plastového s odrazkou prostým uložením bez betonového základu silničního | [15 empty] | PP | 2
| VV |  | 1 |  | 1 | [13 empty] | VV | 2 | 2 | True | 1 | ROZPOCET
45 | M | 40445158 | sloupek směrový silniční plastový 1,2m | kus | 1 | 306.75 | 306.75 | CS ÚRS 2019 02 |  |  | základní | 0 | 0 | 0.0021 | 0.0021 | 0 | 0 | 8 | M | 2 |  |  |  | ROZPOCET | 306.75 | 0 | 0 | 0 | 0 | 1 | 306.75 | 4 | 1784875504
| PP |  | sloupek směrový silniční plastový 1,2m | [15 empty] | PP | 2
| VV |  | "Z11g" 1 |  | 1 | [13 empty] | VV | 2 | 2 | True | 1 | ROZPOCET
46 | K | 916131213 | Osazení silničního obrubníku betonového stojatého s boční opěrou do lože z betonu prostého | m | 25.9 | 397.33 | 10290.85 | CS ÚRS 2019 02 |  |  | základní | 0.268 | 6.9412 | 0.1554 | 4.0249 | 0 | 0 | 4 | K | 2 |  |  |  | ROZPOCET | 10290.85 | 0 | 0 | 0 | 0 | 1 | 10290.85 | 4 | -383045036
| PP |  | Osazení silničního obrubníku betonového se zřízením lože, s vyplněním a zatřením spár cementovou maltou stojatého s boční opěrou z betonu prostého, do lože z betonu prostého | [15 empty] | PP | 2
| VV |  | 5+10,5+5,3+5,1 |  | 25.9 | [13 empty] | VV | 2 | 2 | True | 1 | ROZPOCET
47 | M | 59217029 | obrubník betonový silniční nájezdový 1000x150x150mm | m | 26.159 | 139.63 | 3652.58 | CS ÚRS 2019 02 |  |  | základní | 0 | 0 | 0.0483 | 1.2635 | 0 | 0 | 8 | M | 2 |  |  |  | ROZPOCET | 3652.58 | 0 | 0 | 0 | 0 | 1 | 3652.58 | 4 | -1167707117
| PP |  | obrubník betonový silniční nájezdový 1000x150x150mm | [15 empty] | PP | 2
| VV |  | 5+10,5+5,3+5,1 |  | 25.9 | [13 empty] | VV | 2 | 2 | True | 1 | ROZPOCET
| VV |  | 25,9*1,01 'Přepočtené koeficientem množství |  | 26.159 | [13 empty] | VV | 2 | 2 | False | 1 | ROZPOCET
48 | K | 916231213 | Osazení chodníkového obrubníku betonového stojatého s boční opěrou do lože z betonu prostého | m | 40.3 | 388.09 | 15640.03 | CS ÚRS 2019 02 |  |  | základní | 0.216 | 8.7048 | 0.1295 | 5.2188 | 0 | 0 | 4 | K | 2 |  |  |  | ROZPOCET | 15640.03 | 0 | 0 | 0 | 0 | 1 | 15640.03 | 4 | -465436919
| PP |  | Osazení chodníkového obrubníku betonového se zřízením lože, s vyplněním a zatřením spár cementovou maltou stojatého s boční opěrou z betonu prostého, do lože z betonu prostého | [15 empty] | PP | 2
| VV |  | 40,3 |  | 40.3 | [13 empty] | VV | 2 | 2 | True | 1 | ROZPOCET
49 | M | 59217016 | obrubník betonový chodníkový 1000x80x250mm | m | 40.703 | 119.51 | 4864.42 | CS ÚRS 2019 02 |  |  | základní | 0 | 0 | 0.045 | 1.8316 | 0 | 0 | 8 | M | 2 |  |  |  | ROZPOCET | 4864.42 | 0 | 0 | 0 | 0 | 1 | 4864.42 | 4 | -1159524954
| PP |  | obrubník betonový chodníkový 1000x80x250mm | [15 empty] | PP | 2
| VV |  | 40,3 |  | 40.3 | [13 empty] | VV | 2 | 2 | True | 1 | ROZPOCET
| VV |  | 40,3*1,01 'Přepočtené koeficientem množství |  | 40.703 | [13 empty] | VV | 2 | 2 | False | 1 | ROZPOCET
50 | K | 919726122 | Geotextilie pro ochranu, separaci a filtraci netkaná měrná hmotnost do 300 g/m2 | m2 | 0.7 | 61.91 | 43.34 | CS ÚRS 2019 02 |  |  | základní | 0.08 | 0.056 | 0.00047 | 0.000329 | 0 | 0 | 4 | K | 2 |  |  |  | ROZPOCET | 43.34 | 0 | 0 | 0 | 0 | 1 | 43.34 | 4 | -1225384139
| PP |  | Geotextilie netkaná pro ochranu, separaci nebo filtraci měrná hmotnost přes 200 do 300 g/m2 | [15 empty] | PP | 2
| VV |  | 0,7 |  | 0.7 | [13 empty] | VV | 2 | 2 | True | 1 | ROZPOCET
51 | K | 919732211 | Styčná spára napojení nového živičného povrchu na stávající za tepla š 15 mm hl 25 mm s prořezáním | m | 69.5 | 79.75 | 5542.63 | CS ÚRS 2019 02 |  |  | základní | 0.186 | 12.927 | 0.00061 | 0.042395 | 0 | 0 | 4 | K | 2 |  |  |  | ROZPOCET | 5542.63 | 0 | 0 | 0 | 0 | 1 | 5542.63 | 4 | -1797801090
| PP |  | Styčná pracovní spára při napojení nového živičného povrchu na stávající se zalitím za tepla modifikovanou asfaltovou hmotou s posypem vápenným hydrátem šířky do 15 mm, hloubky do 25 mm včetně prořezání spáry | [15 empty] | PP | 2
| VV |  | 69,5 |  | 69.5 | [13 empty] | VV | 2 | 2 | True | 1 | ROZPOCET
52 | K | 919735111 | Řezání stávajícího živičného krytu hl do 50 mm | m | 69.5 | 62.67 | 4355.57 | CS ÚRS 2019 02 |  |  | základní | 0.155 | 10.7725 | 0 | 0 | 0 | 0 | 4 | K | 2 |  |  |  | ROZPOCET | 4355.57 | 0 | 0 | 0 | 0 | 1 | 4355.57 | 4 | -1785093605
| PP |  | Řezání stávajícího živičného krytu nebo podkladu hloubky do 50 mm | [15 empty] | PP | 2
| VV |  | 69,5 |  | 69.5 | [13 empty] | VV | 2 | 2 | True | 1 | ROZPOCET
53 | K | 919735113 | Řezání stávajícího živičného krytu hl do 150 mm | m | 71.2 | 121.24 | 8632.29 | CS ÚRS 2019 02 |  |  | základní | 0.305 | 21.716 | 0 | 0 | 0 | 0 | 4 | K | 2 |  |  |  | ROZPOCET | 8632.29 | 0 | 0 | 0 | 0 | 1 | 8632.29 | 4 | 1264990695
| PP |  | Řezání stávajícího živičného krytu nebo podkladu hloubky přes 100 do 150 mm | [15 empty] | PP | 2
| VV |  | 71,2 |  | 71.2 | [13 empty] | VV | 2 | 2 | True | 1 | ROZPOCET
54 | K | 935113212 | Osazení odvodňovacího betonového žlabu s krycím roštem šířky přes 200 mm | m | 15.5 | 871.96 | 13515.38 | CS ÚRS 2019 02 |  |  | základní | 0.455 | 7.0525 | 0.43819 | 6.7919 | 0 | 0 | 4 | K | 2 |  |  |  | ROZPOCET | 13515.38 | 0 | 0 | 0 | 0 | 1 | 13515.38 | 4 | 1755179597
| PP |  | Osazení odvodňovacího žlabu s krycím roštem betonového šířky přes 200 mm | [15 empty] | PP | 2
| VV |  | 15,5 |  | 15.5 | [13 empty] | VV | 2 | 2 | True | 1 | ROZPOCET
55 | M | žlab | betonový odvodňovací žlab 500/500/300 mm, s litinovou mříží D400 | m | 15.5 | 4233.13 | 65613.52 |  |  |  | základní | 0 | 0 | 0.192 | 2.976 | 0 | 0 | 8 | M | 2 |  |  |  | ROZPOCET | 65613.52 | 0 | 0 | 0 | 0 | 1 | 65613.52 | 4 | 2094766123
| PP |  | Betonový žlab 500/500/300, 96 kg/kus (d/š/v), C35/45 s litinovou mříží D400 | [15 empty] | PP | 2
| VV |  | 15,5 |  | 15.5 | [13 empty] | VV | 2 | 2 | True | 1 | ROZPOCET
56 | K | 979071121 | Očištění dlažebních kostek drobných s původním spárováním kamenivem těženým | m2 | 42.3 | 28.22 | 1193.71 | CS ÚRS 2019 02 |  |  | základní | 0.1 | 4.23 | 0 | 0 | 0 | 0 | 4 | K | 2 |  |  |  | ROZPOCET | 1193.71 | 0 | 0 | 0 | 0 | 1 | 1193.71 | 4 | 1904571188
| PP |  | Očištění vybouraných dlažebních kostek od spojovacího materiálu, s uložením očištěných kostek na skládku, s odklizením odpadových hmot na hromady a s odklizením vybouraných kostek na vzdálenost do 3 m drobných, s původním vyplněním spár kamenivem těženým | [15 empty] | PP | 2
| VV |  | "divočina" 42,3 |  | 42.3 | [13 empty] | VV | 2 | 2 | True | 1 | ROZPOCET
| D | 96 | Bourání konstrukcí |  |  |  | 30392.99 | [5 empty] | 64.9354 |  | 0.001044 |  | 92.1914 | 1 | D | 2 |  |  |  | ROZPOCET | [6 empty] | 30392.99
57 | K | 113105111 | Rozebrání dlažeb z lomového kamene kladených na sucho | m2 | 42.3 | 105.37 | 4457.15 | CS ÚRS 2019 02 |  |  | základní | 0.306 | 12.9438 | 0 | 0 | 0.48 | 20.304 | 4 | K | 3 |  |  |  | ROZPOCET | 4457.15 | 0 | 0 | 0 | 0 | 1 | 4457.15 | 4 | 611540654
| PP |  | Rozebrání dlažeb z lomového kamene s přemístěním hmot na skládku na vzdálenost do 3 m nebo s naložením na dopravní prostředek, kladených na sucho | [15 empty] | PP | 3
| VV |  | "příkopy - divočina" 42,3 |  | 42.3 | [13 empty] | VV | 3 | 2 | True | 1 | ROZPOCET
58 | K | 113107162 | Odstranění podkladu z kameniva drceného tl 200 mm strojně pl přes 50 do 200 m2 | m2 | 184.8 | 43.39 | 8018.47 | CS ÚRS 2019 02 |  |  | základní | 0.102 | 18.8496 | 0 | 0 | 0.29 | 53.592 | 4 | K | 3 |  |  |  | ROZPOCET | 8018.47 | 0 | 0 | 0 | 0 | 1 | 8018.47 | 4 | 1927347962
| PP |  | Odstranění podkladů nebo krytů strojně plochy jednotlivě přes 50 m2 do 200 m2 s přemístěním hmot na skládku na vzdálenost do 20 m nebo s naložením na dopravní prostředek z kameniva hrubého drceného, o tl. vrstvy přes 100 do 200 mm | [15 empty] | PP | 3
| VV |  | 184,8 |  | 184.8 | [13 empty] | VV | 3 | 2 | True | 1 | ROZPOCET
59 | K | 113107331 | Odstranění krytu z betonu prostého tl 150 mm strojně pl do 50 m2 | m2 | 8 | 173.93 | 1391.44 | CS ÚRS 2019 02 |  |  | základní | 0.305 | 2.44 | 0 | 0 | 0.325 | 2.6 | 4 | K | 3 |  |  |  | ROZPOCET | 1391.44 | 0 | 0 | 0 | 0 | 1 | 1391.44 | 4 | 491219956
| PP |  | Odstranění podkladů nebo krytů strojně plochy jednotlivě do 50 m2 s přemístěním hmot na skládku na vzdálenost do 3 m nebo s naložením na dopravní prostředek z betonu prostého, o tl. vrstvy přes 100 do 150 mm | [15 empty] | PP | 3
| VV |  | 8 |  | 8 | [13 empty] | VV | 3 | 2 | True | 1 | ROZPOCET
60 | K | 113107342 | Odstranění podkladu živičného tl 100 mm strojně pl do 50 m2 | m2 | 17.4 | 74.71 | 1299.95 | CS ÚRS 2019 02 |  |  | základní | 0.13 | 2.262 | 0 | 0 | 0.22 | 3.828 | 4 | K | 3 |  |  |  | ROZPOCET | 1299.95 | 0 | 0 | 0 | 0 | 1 | 1299.95 | 4 | 793459774
| PP |  | Odstranění podkladů nebo krytů strojně plochy jednotlivě do 50 m2 s přemístěním hmot na skládku na vzdálenost do 3 m nebo s naložením na dopravní prostředek živičných, o tl. vrstvy přes 50 do 100 mm | [15 empty] | PP | 3
| VV |  | 34,8/2 |  | 17.4 | [13 empty] | VV | 3 | 2 | True | 1 | ROZPOCET
61 | K | 113154112 | Frézování živičného krytu tl 40 mm pruh š 0,5 m pl do 500 m2 bez překážek v trase | m2 | 34.8 | 103.34 | 3596.23 | CS ÚRS 2019 02 |  |  | základní | 0.07 | 2.436 | 3e-05 | 0.001044 | 0.103 | 3.5844 | 4 | K | 3 |  |  |  | ROZPOCET | 3596.23 | 0 | 0 | 0 | 0 | 1 | 3596.23 | 4 | -1982199662
| PP |  | Frézování živičného podkladu nebo krytu s naložením na dopravní prostředek plochy do 500 m2 bez překážek v trase pruhu šířky do 0,5 m, tloušťky vrstvy 40 mm | [15 empty] | PP | 3
| VV |  | 34,8 |  | 34.8 | [13 empty] | VV | 3 | 2 | True | 1 | ROZPOCET
62 | K | 966008111 | Bourání trubního propustku do DN 300 | m | 11 | 1057.25 | 11629.75 | CS ÚRS 2019 02 |  |  | základní | 2.364 | 26.004 | 0 | 0 | 0.753 | 8.283 | 4 | K | 3 |  |  |  | ROZPOCET | 11629.75 | 0 | 0 | 0 | 0 | 1 | 11629.75 | 4 | -1247110697
| PP |  | Bourání trubního propustku s odklizením a uložením vybouraného materiálu na skládku na vzdálenost do 3 m nebo s naložením na dopravní prostředek z trub DN do 300 mm | [15 empty] | PP | 3
| VV |  | 11 |  | 11 | [13 empty] | VV | 3 | 2 | True | 1 | ROZPOCET
| D | 997 | Přesun sutě |  |  |  | 37738.02 | [5 empty] | 5.847 |  | 0 |  | 0 | 1 | D | 1 |  |  |  | ROZPOCET | [6 empty] | 37738.02
63 | K | 997221551 | Vodorovná doprava suti ze sypkých materiálů do 1 km | t | 57.176 | 81.58 | 4664.42 | CS ÚRS 2019 02 |  |  | základní | 0.03 | 1.7153 | 0 | 0 | 0 | 0 | 4 | K | 2 |  |  |  | ROZPOCET | 4664.42 | 0 | 0 | 0 | 0 | 1 | 4664.42 | 4 | -239779370
| PP |  | Vodorovná doprava suti bez naložení, ale se složením a s hrubým urovnáním ze sypkých materiálů, na vzdálenost do 1 km | [15 empty] | PP | 2
| VV |  | "podklad na trvalou skládku" 53,592 |  | 53.592 | [13 empty] | VV | 2 | 2 | True | 0 | ROZPOCET
| VV |  | "frezink na trvalou skládku" 3,584 |  | 3.584 | [13 empty] | VV | 2 | 2 | True | 0 | ROZPOCET
| VV |  | Součet |  | 57.176 | [13 empty] | VV | 2 | 4 | True | 1 | ROZPOCET
64 | K | 997221559 | Příplatek ZKD 1 km u vodorovné dopravy suti ze sypkých materiálů | t | 1086.344 | 7.37 | 8006.36 | CS ÚRS 2019 02 |  |  | základní | 0.002 | 2.1727 | 0 | 0 | 0 | 0 | 4 | K | 2 |  |  |  | ROZPOCET | 8006.36 | 0 | 0 | 0 | 0 | 1 | 8006.36 | 4 | 355533573
| PP |  | Vodorovná doprava suti bez naložení, ale se složením a s hrubým urovnáním Příplatek k ceně za každý další i započatý 1 km přes 1 km | [15 empty] | PP | 2
| VV |  | 57,176*19 |  | 1086.344 | [13 empty] | VV | 2 | 2 | True | 1 | ROZPOCET
65 | K | 997221561 | Vodorovná doprava suti z kusových materiálů do 1 km | t | 35.015 | 132.31 | 4632.83 | CS ÚRS 2019 02 |  |  | základní | 0.032 | 1.1205 | 0 | 0 | 0 | 0 | 4 | K | 2 |  |  |  | ROZPOCET | 4632.83 | 0 | 0 | 0 | 0 | 1 | 4632.83 | 4 | -2032391738
| PP |  | Vodorovná doprava suti bez naložení, ale se složením a s hrubým urovnáním z kusových materiálů, na vzdálenost do 1 km | [15 empty] | PP | 2
| VV |  | "dlažba, odseky po očištění v rámci stavby" 20,304 |  | 20.304 | [13 empty] | VV | 2 | 2 | True | 0 | ROZPOCET
| VV |  | 2,6+3,828+8,283 |  | 14.711 | [13 empty] | VV | 2 | 2 | True | 0 | ROZPOCET
| VV |  | Součet |  | 35.015 | [13 empty] | VV | 2 | 4 | True | 1 | ROZPOCET
66 | K | 997221569 | Příplatek ZKD 1 km u vodorovné dopravy suti z kusových materiálů | t | 279.509 | 11.04 | 3085.78 | CS ÚRS 2019 02 |  |  | základní | 0.003 | 0.83853 | 0 | 0 | 0 | 0 | 4 | K | 2 |  |  |  | ROZPOCET | 3085.78 | 0 | 0 | 0 | 0 | 1 | 3085.78 | 4 | 605385942
| PP |  | Vodorovná doprava suti bez naložení, ale se složením a s hrubým urovnáním Příplatek k ceně za každý další i započatý 1 km přes 1 km | [15 empty] | PP | 2
| VV |  | 14,711*19 |  | 279.509 | [13 empty] | VV | 2 | 2 | True | 1 | ROZPOCET
67 | K | 997221815 | Poplatek za uložení na skládce (skládkovné) stavebního odpadu betonového kód odpadu 170 101 | t | 10.883 | 269.94 | 2937.76 | CS ÚRS 2019 02 |  |  | základní | 0 | 0 | 0 | 0 | 0 | 0 | 4 | K | 2 |  |  |  | ROZPOCET | 2937.76 | 0 | 0 | 0 | 0 | 1 | 2937.76 | 4 | 513273369
| PP |  | Poplatek za uložení stavebního odpadu na skládce (skládkovné) z prostého betonu zatříděného do Katalogu odpadů pod kódem 170 101 | [15 empty] | PP | 2
| VV |  | 2,6+8,283 |  | 10.883 | [13 empty] | VV | 2 | 2 | True | 1 | ROZPOCET
68 | K | 997221845 | Poplatek za uložení na skládce (skládkovné) odpadu asfaltového bez dehtu kód odpadu 170 302 | t | 7.412 | 613.5 | 4547.26 | CS ÚRS 2019 02 |  |  | základní | 0 | 0 | 0 | 0 | 0 | 0 | 4 | K | 2 |  |  |  | ROZPOCET | 4547.26 | 0 | 0 | 0 | 0 | 1 | 4547.26 | 4 | 1203552275
| PP |  | Poplatek za uložení stavebního odpadu na skládce (skládkovné) asfaltového bez obsahu dehtu zatříděného do Katalogu odpadů pod kódem 170 302 | [15 empty] | PP | 2
| VV |  | 3,584+3,828 |  | 7.412 | [13 empty] | VV | 2 | 2 | True | 1 | ROZPOCET
69 | K | 997221855 | Poplatek za uložení na skládce (skládkovné) zeminy a kameniva kód odpadu 170 504 | t | 53.592 | 184.05 | 9863.61 | CS ÚRS 2019 02 |  |  | základní | 0 | 0 | 0 | 0 | 0 | 0 | 4 | K | 2 |  |  |  | ROZPOCET | 9863.61 | 0 | 0 | 0 | 0 | 1 | 9863.61 | 4 | -115972895
| PP |  | Poplatek za uložení stavebního odpadu na skládce (skládkovné) zeminy a kameniva zatříděného do Katalogu odpadů pod kódem 170 504 | [15 empty] | PP | 2
| VV |  | 53,592 |  | 53.592 | [13 empty] | VV | 2 | 2 | True | 1 | ROZPOCET
| D | 998 | Přesun hmot |  |  |  | 17377.83 | [5 empty] | 41.1979 |  | 0 |  | 0 | 1 | D | 1 |  |  |  | ROZPOCET | [6 empty] | 17377.83
70 | K | 998223011 | Přesun hmot pro pozemní komunikace s krytem dlážděným | t | 103.773 | 167.46 | 17377.83 | CS ÚRS 2019 02 |  |  | základní | 0.397 | 41.1979 | 0 | 0 | 0 | 0 | 4 | K | 2 |  |  |  | ROZPOCET | 17377.83 | 0 | 0 | 0 | 0 | 1 | 17377.83 | 4 | 128273363
| PP |  | Přesun hmot pro pozemní komunikace s krytem dlážděným dopravní vzdálenost do 200 m jakékoliv délky objektu | [15 empty] | PP | 2

## Větev A3 - Chodníky - I.e..._01
[9 empty] | >> skryté sloupce << | [9 empty] | {213d94f0-c0c7-4351-ab6f-5b003a83b252}
2
| KRYCÍ LIST SOUPISU PRACÍ | [8 empty] | v --- níže se nacházejí doplnkové a pomocné údaje k sestavám --- v | [8 empty] | False
Stavba:
Chodníky v obci Stratov - III. etapa
Objekt:
II. - Neuznatelné náklady
Soupis:
Větev A3 - Chodníky - I.etapa - neuznatelné náklady
| KSO: |  | 822 2 |  |  | CC-CZ: | 2112
| Místo: |  | Stratov |  |  | Datum: | 2021-12-07
| Zadavatel: |  |  |  |  | IČ:
DIČ:
| Zhotovitel: |  |  |  |  | IČ: | 48035599
|  | SWIETELSKY stavební s.r.o., odštěpný závod Dopravní stavby STŘED |  |  |  | DIČ: | CZ48035599
| Projektant: |  |  |  |  | IČ:
|  | Projekce dopravní Filip s.r.o. |  |  |  | DIČ:
| Zpracovatel: |  |  |  |  | IČ:
DIČ:
Poznámka:
| Cena bez DPH | [5 empty] | 279627.83
|  |  | Základ daně |  |  | Sazba daně | Výše daně
| DPH | základní | 279627.83 |  |  | 21% | 58721.84
|  | snížená | 0 |  |  | 15% | 0
|  | zákl. přenesená | 0 |  |  | 21% | 0
|  | sníž. přenesená | 0 |  |  | 15% | 0
|  | nulová | 0 |  |  | 0% | 0
| Cena s DPH |  |  | v | CZK |  | 338349.67
| Projektant |  |  | Zpracovatel
| Datum a podpis: |  | Razítko | Datum a podpis: |  |  | Razítko
| Objednavatel |  |  | Zhotovitel
| Datum a podpis: |  | Razítko | Datum a podpis: |  |  | Razítko
REKAPITULACE ČLENĚNÍ SOUPISU PRACÍ
Stavba:
Chodníky v obci Stratov - III. etapa
Objekt:
II. - Neuznatelné náklady
Soupis:
Větev A3 - Chodníky - I.etapa - neuznatelné náklady
Místo: |  |  | Stratov |  |  | Datum: | 2021-12-07
Zadavatel: | [5 empty] | Projektant: | Projekce dopravní Filip s.r.o.
Zhotovitel: |  |  | SWIETELSKY stavební s.r.o., odštěpný závod Dopravní stavby STŘED |  |  | Zpracovatel:
Kód dílu - Popis | [6 empty] | Cena celkem [CZK]
Náklady ze soupisu prací | [6 empty] | 279627.83 | [12 empty] | -1
| HSV - Práce a dodávky HSV | [5 empty] | 279627.83
| 1 - Zemní práce | [5 empty] | 31354.53
| 5 - Komunikace pozemní | [5 empty] | 85683.77
| 6 - Úpravy povrchů, podlahy a osazování výplní | [5 empty] | 482.9
| 9 - Ostatní konstrukce a práce, bourání | [5 empty] | 139270.54
| 96 - Bourání konstrukcí | [5 empty] | 20877.81
| 997 - Přesun sutě | [5 empty] | 18216.04
| 998 - Přesun hmot | [5 empty] | 4620.05
SOUPIS PRACÍ
Stavba:
Chodníky v obci Stratov - III. etapa
Objekt:
II. - Neuznatelné náklady
Soupis:
Větev A3 - Chodníky - I.etapa - neuznatelné náklady
Místo: |  |  | Stratov |  |  | Datum: | 2021-12-07
Zadavatel: | [5 empty] | Projektant: | Projekce dopravní Filip s.r.o.
Zhotovitel: |  |  | SWIETELSKY stavební s.r.o., odštěpný závod Dopravní stavby STŘED |  |  | Zpracovatel:
PČ | Typ | Kód | Popis | MJ | Množství | J.cena [CZK] | Cena celkem [CZK] | Cenová soustava |  |  | DPH | J. Nh [h] | Nh celkem [h] | J. hmotnost [t] | Hmotnost celkem [t] | J. suť [t] | Suť Celkem [t]
Náklady soupisu celkem | [6 empty] | 279627.83 | [5 empty] | 214.7954 |  | 27.5889 |  | 29.2147 |  | D | -1 | [10 empty] | 279627.83
| D | HSV | Práce a dodávky HSV |  |  |  | 279627.83 | [5 empty] | 214.7954 |  | 27.5889 |  | 29.2147 | 1 | D | 0 |  |  |  | ROZPOCET | [6 empty] | 279627.83
| D | 1 | Zemní práce |  |  |  | 31354.53 | [5 empty] | 70.2928 |  | 0.000921 |  | 0 | 1 | D | 1 |  |  |  | ROZPOCET | [6 empty] | 31354.53
1 | K | 122201101 | Odkopávky a prokopávky nezapažené v hornině tř. 3 objem do 100 m3 | m3 | 12.045 | 138.77 | 1671.48 | CS ÚRS 2019 02 |  |  | základní | 0.368 | 4.4326 | 0 | 0 | 0 | 0 | 4 | K | 2 |  |  |  | ROZPOCET | 1671.48 | 0 | 0 | 0 | 0 | 1 | 1671.48 | 4 | -617807982
| PP |  | Odkopávky a prokopávky nezapažené s přehozením výkopku na vzdálenost do 3 m nebo s naložením na dopravní prostředek v hornině tř. 3 do 100 m3 | [15 empty] | PP | 2
| VV |  | "zemina vhodná k ohumusování" 21,3*0,15 |  | 3.195 | [13 empty] | VV | 2 | 2 | True | 0 | ROZPOCET
| VV |  | 35,4*0,25 |  | 8.85 | [13 empty] | VV | 2 | 2 | True | 0 | ROZPOCET
| VV |  | Součet |  | 12.045 | [13 empty] | VV | 2 | 4 | True | 1 | ROZPOCET
2 | K | 122201109 | Příplatek za lepivost u odkopávek v hornině tř. 1 až 3 | m3 | 12.045 | 29.63 | 356.89 | CS ÚRS 2019 02 |  |  | základní | 0.058 | 0.69861 | 0 | 0 | 0 | 0 | 4 | K | 2 |  |  |  | ROZPOCET | 356.89 | 0 | 0 | 0 | 0 | 1 | 356.89 | 4 | 1080859470
| PP |  | Odkopávky a prokopávky nezapažené s přehozením výkopku na vzdálenost do 3 m nebo s naložením na dopravní prostředek v hornině tř. 3 Příplatek k cenám za lepivost horniny tř. 3 | [15 empty] | PP | 2
| VV |  | 12,045 |  | 12.045 | [13 empty] | VV | 2 | 2 | True | 1 | ROZPOCET
3 | K | 132201101 | Hloubení rýh š do 600 mm v hornině tř. 3 objemu do 100 m3 | m3 | 15.29 | 592.56 | 9060.24 | CS ÚRS 2019 02 |  |  | základní | 2.32 | 35.4728 | 0 | 0 | 0 | 0 | 4 | K | 2 |  |  |  | ROZPOCET | 9060.24 | 0 | 0 | 0 | 0 | 1 | 9060.24 | 4 | -1375163981
| PP |  | Hloubení zapažených i nezapažených rýh šířky do 600 mm s urovnáním dna do předepsaného profilu a spádu v hornině tř. 3 do 100 m3 | [15 empty] | PP | 2
| VV |  | "pro profilaci příkopu" 13,4*0,6 |  | 8.04 | [13 empty] | VV | 2 | 2 | True | 0 | ROZPOCET
| VV |  | "pro obruby" 14,5*1*0,5 |  | 7.25 | [13 empty] | VV | 2 | 2 | True | 0 | ROZPOCET
| VV |  | Součet |  | 15.29 | [13 empty] | VV | 2 | 4 | True | 1 | ROZPOCET
4 | K | 132201109 | Příplatek za lepivost k hloubení rýh š do 600 mm v hornině tř. 3 | m3 | 15.29 | 22.58 | 345.25 | CS ÚRS 2019 02 |  |  | základní | 0.654 | 9.9997 | 0 | 0 | 0 | 0 | 4 | K | 2 |  |  |  | ROZPOCET | 345.25 | 0 | 0 | 0 | 0 | 1 | 345.25 | 4 | -1439708605
| PP |  | Hloubení zapažených i nezapažených rýh šířky do 600 mm s urovnáním dna do předepsaného profilu a spádu v hornině tř. 3 Příplatek k cenám za lepivost horniny tř. 3 | [15 empty] | PP | 2
| VV |  | 15,29 |  | 15.29 | [13 empty] | VV | 2 | 2 | True | 1 | ROZPOCET
5 | K | 162401102 | Vodorovné přemístění do 2000 m výkopku/sypaniny z horniny tř. 1 až 4 | m3 | 7.8 | 62.92 | 490.78 | CS ÚRS 2019 02 |  |  | základní | 0.05 | 0.39 | 0 | 0 | 0 | 0 | 4 | K | 2 |  |  |  | ROZPOCET | 490.78 | 0 | 0 | 0 | 0 | 1 | 490.78 | 4 | -1278961108
| PP |  | Vodorovné přemístění výkopku nebo sypaniny po suchu na obvyklém dopravním prostředku, bez naložení výkopku, avšak se složením bez rozhrnutí z horniny tř. 1 až 4 na vzdálenost přes 1 500 do 2 000 m | [15 empty] | PP | 2
| VV |  | "zemina vhodná k ohumusování na skládku stavby" (21,3)*0,15 |  | 3.195 | [13 empty] | VV | 2 | 2 | True | 0 | ROZPOCET
| VV |  | "zemina vhodná k ohumusování ze skládky stavby na místo upotřebení" (30,7-21,3)*0,15+3,195 |  | 4.605 | [13 empty] | VV | 2 | 2 | True | 0 | ROZPOCET
| VV |  | Součet |  | 7.8 | [13 empty] | VV | 2 | 4 | True | 1 | ROZPOCET
6 | K | 162701105 | Vodorovné přemístění do 10000 m výkopku/sypaniny z horniny tř. 1 až 4 | m3 | 24.5 | 126.59 | 3101.46 | CS ÚRS 2019 02 |  |  | základní | 0.083 | 2.0335 | 0 | 0 | 0 | 0 | 4 | K | 2 |  |  |  | ROZPOCET | 3101.46 | 0 | 0 | 0 | 0 | 1 | 3101.46 | 4 | 1246607829
| PP |  | Vodorovné přemístění výkopku nebo sypaniny po suchu na obvyklém dopravním prostředku, bez naložení výkopku, avšak se složením bez rozhrnutí z horniny tř. 1 až 4 na vzdálenost přes 9 000 do 10 000 m | [15 empty] | PP | 2
| VV |  | 12,405+15,29-3,195 |  | 24.5 | [13 empty] | VV | 2 | 2 | True | 1 | ROZPOCET
7 | K | 162701109 | Příplatek k vodorovnému přemístění výkopku/sypaniny z horniny tř. 1 až 4 ZKD 1000 m přes 10000 m | m3 | 245 | 6.63 | 1624.35 | CS ÚRS 2019 02 |  |  | základní | 0.004 | 0.98 | 0 | 0 | 0 | 0 | 4 | K | 2 |  |  |  | ROZPOCET | 1624.35 | 0 | 0 | 0 | 0 | 1 | 1624.35 | 4 | 2060921819
| PP |  | Vodorovné přemístění výkopku nebo sypaniny po suchu na obvyklém dopravním prostředku, bez naložení výkopku, avšak se složením bez rozhrnutí z horniny tř. 1 až 4 na vzdálenost Příplatek k ceně za každých dalších i započatých 1 000 m | [15 empty] | PP | 2
| VV |  | 24,5*10 |  | 245 | [13 empty] | VV | 2 | 2 | True | 1 | ROZPOCET
8 | K | 167101101 | Nakládání výkopku z hornin tř. 1 až 4 do 100 m3 | m3 | 4.605 | 123.73 | 569.78 | CS ÚRS 2019 02 |  |  | základní | 0.652 | 3.0025 | 0 | 0 | 0 | 0 | 4 | K | 2 |  |  |  | ROZPOCET | 569.78 | 0 | 0 | 0 | 0 | 1 | 569.78 | 4 | -817294813
| PP |  | Nakládání, skládání a překládání neulehlého výkopku nebo sypaniny nakládání, množství do 100 m3, z hornin tř. 1 až 4 | [15 empty] | PP | 2
| VV |  | 4,605 |  | 4.605 | [13 empty] | VV | 2 | 2 | True | 1 | ROZPOCET
9 | K | 171201201 | Uložení sypaniny na skládky | m3 | 3.195 | 15.61 | 49.87 | CS ÚRS 2019 02 |  |  | základní | 0.009 | 0.028755 | 0 | 0 | 0 | 0 | 4 | K | 2 |  |  |  | ROZPOCET | 49.87 | 0 | 0 | 0 | 0 | 1 | 49.87 | 4 | -1599246001
| PP |  | Uložení sypaniny na skládky | [15 empty] | PP | 2
| VV |  | 3,195 |  | 3.195 | [13 empty] | VV | 2 | 2 | True | 1 | ROZPOCET
10 | K | 171201211 | Poplatek za uložení stavebního odpadu - zeminy a kameniva na skládce | t | 44.1 | 184.05 | 8116.61 | CS ÚRS 2019 02 |  |  | základní | 0 | 0 | 0 | 0 | 0 | 0 | 4 | K | 2 |  |  |  | ROZPOCET | 8116.61 | 0 | 0 | 0 | 0 | 1 | 8116.61 | 4 | 2134434417
| PP |  | Poplatek za uložení stavebního odpadu na skládce (skládkovné) zeminy a kameniva zatříděného do Katalogu odpadů pod kódem 170 504 | [15 empty] | PP | 2
| VV |  | 24,5 |  | 24.5 | [13 empty] | VV | 2 | 2 | True | 1 | ROZPOCET
| VV |  | 24,5*1,8 'Přepočtené koeficientem množství |  | 44.1 | [13 empty] | VV | 2 | 2 | False | 1 | ROZPOCET
11 | K | 181111111 | Plošná úprava terénu do 500 m2 zemina tř 1 až 4 nerovnosti do 100 mm v rovinně a svahu do 1:5 | m2 | 30.7 | 25.4 | 779.78 | CS ÚRS 2019 02 |  |  | základní | 0.09 | 2.763 | 0 | 0 | 0 | 0 | 4 | K | 2 |  |  |  | ROZPOCET | 779.78 | 0 | 0 | 0 | 0 | 1 | 779.78 | 4 | 88750709
| PP |  | Plošná úprava terénu v zemině tř. 1 až 4 s urovnáním povrchu bez doplnění ornice souvislé plochy do 500 m2 při nerovnostech terénu přes 50 do 100 mm v rovině nebo na svahu do 1:5 | [15 empty] | PP | 2
| VV |  | 30,7 |  | 30.7 | [13 empty] | VV | 2 | 2 | True | 1 | ROZPOCET
12 | K | 181301102 | Rozprostření ornice tl vrstvy do 150 mm pl do 500 m2 v rovině nebo ve svahu do 1:5 | m2 | 30.7 | 79.71 | 2447.1 | CS ÚRS 2019 02 |  |  | základní | 0.177 | 5.4339 | 0 | 0 | 0 | 0 | 4 | K | 2 |  |  |  | ROZPOCET | 2447.1 | 0 | 0 | 0 | 0 | 1 | 2447.1 | 4 | 1040104410
| PP |  | Rozprostření a urovnání ornice v rovině nebo ve svahu sklonu do 1:5 při souvislé ploše do 500 m2, tl. vrstvy přes 100 do 150 mm | [15 empty] | PP | 2
| VV |  | 30,7 |  | 30.7 | [13 empty] | VV | 2 | 2 | True | 1 | ROZPOCET
13 | K | 181411131 | Založení parkového trávníku výsevem plochy do 1000 m2 v rovině a ve svahu do 1:5 | m2 | 30.7 | 24.09 | 739.56 | CS ÚRS 2019 02 |  |  | základní | 0.058 | 1.7806 | 0 | 0 | 0 | 0 | 4 | K | 2 |  |  |  | ROZPOCET | 739.56 | 0 | 0 | 0 | 0 | 1 | 739.56 | 4 | -1584371145
| PP |  | Založení trávníku na půdě předem připravené plochy do 1000 m2 výsevem včetně utažení parkového v rovině nebo na svahu do 1:5 | [15 empty] | PP | 2
| VV |  | 30,7 |  | 30.7 | [13 empty] | VV | 2 | 2 | True | 1 | ROZPOCET
14 | M | 00572420 | osivo směs travní parková okrasná | kg | 0.921 | 153.38 | 141.26 | CS ÚRS 2019 02 |  |  | základní | 0 | 0 | 0.001 | 0.000921 | 0 | 0 | 8 | M | 2 |  |  |  | ROZPOCET | 141.26 | 0 | 0 | 0 | 0 | 1 | 141.26 | 4 | -574082546
| PP |  | osivo směs travní parková okrasná | [15 empty] | PP | 2
| VV |  | 30,7*0,03 |  | 0.921 | [13 empty] | VV | 2 | 2 | True | 1 | ROZPOCET
15 | K | 181951102 | Úprava pláně v hornině tř. 1 až 4 se zhutněním | m2 | 43 | 17.06 | 733.58 | CS ÚRS 2019 02 |  |  | základní | 0.018 | 0.774 | 0 | 0 | 0 | 0 | 4 | K | 2 |  |  |  | ROZPOCET | 733.58 | 0 | 0 | 0 | 0 | 1 | 733.58 | 4 | -1015652226
| PP |  | Úprava pláně vyrovnáním výškových rozdílů v hornině tř. 1 až 4 se zhutněním | [15 empty] | PP | 2
| VV |  | 16,9+26,1 |  | 43 | [13 empty] | VV | 2 | 2 | True | 1 | ROZPOCET
16 | K | 183402121 | Rozrušení půdy souvislé plochy do 500 m2 hloubky do 150 mm v rovině a svahu do 1:5 | m2 | 30.7 | 28.22 | 866.35 | CS ÚRS 2019 02 |  |  | základní | 0.067 | 2.0569 | 0 | 0 | 0 | 0 | 4 | K | 2 |  |  |  | ROZPOCET | 866.35 | 0 | 0 | 0 | 0 | 1 | 866.35 | 4 | 135655014
| PP |  | Rozrušení půdy na hloubku přes 50 do 150 mm souvislé plochy do 500 m2 v rovině nebo na svahu do 1:5 | [15 empty] | PP | 2
| VV |  | 30,7 |  | 30.7 | [13 empty] | VV | 2 | 2 | True | 1 | ROZPOCET
17 | K | 184802111 | Chemické odplevelení před založením kultury nad 20 m2 postřikem na široko v rovině a svahu do 1:5 | m2 | 61.4 | 2.5 | 153.5 | CS ÚRS 2019 02 |  |  | základní | 0.004 | 0.2456 | 0 | 0 | 0 | 0 | 4 | K | 2 |  |  |  | ROZPOCET | 153.5 | 0 | 0 | 0 | 0 | 1 | 153.5 | 4 | -727392719
| PP |  | Chemické odplevelení půdy před založením kultury, trávníku nebo zpevněných ploch o výměře jednotlivě přes 20 m2 v rovině nebo na svahu do 1:5 postřikem na široko | [15 empty] | PP | 2
| VV |  | 2*(30,7) |  | 61.4 | [13 empty] | VV | 2 | 2 | True | 1 | ROZPOCET
18 | K | 185804312 | Zalití rostlin vodou plocha přes 20 m2 | m3 | 0.768 | 138.92 | 106.69 | CS ÚRS 2019 02 |  |  | základní | 0.261 | 0.20045 | 0 | 0 | 0 | 0 | 4 | K | 2 |  |  |  | ROZPOCET | 106.69 | 0 | 0 | 0 | 0 | 1 | 106.69 | 4 | 1745731032
| PP |  | Zalití rostlin vodou plochy záhonů jednotlivě přes 20 m2 | [15 empty] | PP | 2
| VV |  | 30,7*0,025 |  | 0.768 | [13 empty] | VV | 2 | 2 | True | 1 | ROZPOCET
| D | 5 | Komunikace pozemní |  |  |  | 85683.77 | [5 empty] | 30.2326 |  | 9.5919 |  | 0 | 1 | D | 1 |  |  |  | ROZPOCET | [6 empty] | 85683.77
19 | K | 564851111 | Podklad ze štěrkodrtě ŠD tl 150 mm | m2 | 2.5 | 211.12 | 527.8 | CS ÚRS 2019 02 |  |  | základní | 0.026 | 0.065 | 0 | 0 | 0 | 0 | 4 | K | 2 |  |  |  | ROZPOCET | 527.8 | 0 | 0 | 0 | 0 | 1 | 527.8 | 4 | -1663820655
| PP |  | Podklad ze štěrkodrti ŠD s rozprostřením a zhutněním, po zhutnění tl. 150 mm | [15 empty] | PP | 2
| VV |  | "dorovnání ploch" 2,5 |  | 2.5 | [13 empty] | VV | 2 | 2 | True | 1 | ROZPOCET
20 | K | 564861111 | Podklad ze štěrkodrtě ŠD tl 200 mm | m2 | 16.9 | 249.25 | 4212.33 | CS ÚRS 2019 02 |  |  | základní | 0.029 | 0.4901 | 0 | 0 | 0 | 0 | 4 | K | 2 |  |  |  | ROZPOCET | 4212.33 | 0 | 0 | 0 | 0 | 1 | 4212.33 | 4 | 1041389316
| PP |  | Podklad ze štěrkodrti ŠD s rozprostřením a zhutněním, po zhutnění tl. 200 mm | [15 empty] | PP | 2
| VV |  | 16,9 |  | 16.9 | [13 empty] | VV | 2 | 2 | True | 1 | ROZPOCET
21 | K | 564871112 | Podklad ze štěrkodrtě ŠD tl. 260 mm | m2 | 26.1 | 332.41 | 8675.9 | CS ÚRS 2019 02 |  |  | základní | 0.033 | 0.8613 | 0 | 0 | 0 | 0 | 4 | K | 2 |  |  |  | ROZPOCET | 8675.9 | 0 | 0 | 0 | 0 | 1 | 8675.9 | 4 | -1453118790
| PP |  | Podklad ze štěrkodrti ŠD s rozprostřením a zhutněním, po zhutnění tl. 260 mm | [15 empty] | PP | 2
| VV |  | 26,1 |  | 26.1 | [13 empty] | VV | 2 | 2 | True | 1 | ROZPOCET
22 | K | 565145111 | Asfaltový beton vrstva podkladní ACP 16+ (obalované kamenivo OKS) tl 60 mm š do 3 m | m2 | 33.35 | 655.95 | 21875.93 | CS ÚRS 2019 02 |  |  | základní | 0.056 | 1.8676 | 0 | 0 | 0 | 0 | 4 | K | 2 |  |  |  | ROZPOCET | 21875.93 | 0 | 0 | 0 | 0 | 1 | 21875.93 | 4 | 1667094147
| PP |  | Asfaltový beton vrstva podkladní ACP 16 (obalované kamenivo střednězrnné - OKS) s rozprostřením a zhutněním v pruhu šířky do 3 m, po zhutnění tl. 60 mm | [15 empty] | PP | 2
| VV |  | 16,9+(32,9/2) |  | 33.35 | [13 empty] | VV | 2 | 2 | True | 1 | ROZPOCET
23 | K | 567122111 | Podklad ze směsi stmelené cementem SC C 8/10 (KSC I) tl 120 mm | m2 | 16.9 | 330.61 | 5587.31 | CS ÚRS 2019 02 |  |  | základní | 0.027 | 0.4563 | 0 | 0 | 0 | 0 | 4 | K | 2 |  |  |  | ROZPOCET | 5587.31 | 0 | 0 | 0 | 0 | 1 | 5587.31 | 4 | -1654429979
| PP |  | Podklad ze směsi stmelené cementem SC bez dilatačních spár, s rozprostřením a zhutněním SC C 8/10 (KSC I), po zhutnění tl. 120 mm | [15 empty] | PP | 2
| VV |  | 16,9 |  | 16.9 | [13 empty] | VV | 2 | 2 | True | 1 | ROZPOCET
24 | K | 569951133 | Zpevnění krajnic asfaltovým recyklátem tl 150 mm | m2 | 3.3 | 94.02 | 310.27 | CS ÚRS 2019 02 |  |  | základní | 0.058 | 0.1914 | 0.324 | 1.0692 | 0 | 0 | 4 | K | 2 |  |  |  | ROZPOCET | 310.27 | 0 | 0 | 0 | 0 | 1 | 310.27 | 4 | -1600463505
| PP |  | Zpevnění krajnic nebo komunikací pro pěší s rozprostřením a zhutněním, po zhutnění asfaltovým recyklátem tl. 150 mm | [15 empty] | PP | 2
| VV |  | 3,3 |  | 3.3 | [13 empty] | VV | 2 | 2 | True | 1 | ROZPOCET
25 | K | 573191111 | Postřik infiltrační kationaktivní emulzí v množství 1 kg/m2 | m2 | 16.9 | 21.35 | 360.82 | CS ÚRS 2019 02 |  |  | základní | 0.008 | 0.1352 | 0 | 0 | 0 | 0 | 4 | K | 2 |  |  |  | ROZPOCET | 360.82 | 0 | 0 | 0 | 0 | 1 | 360.82 | 4 | -91677992
| PP |  | Postřik infiltrační kationaktivní emulzí v množství 1,00 kg/m2 | [15 empty] | PP | 2
| VV |  | 16,9 |  | 16.9 | [13 empty] | VV | 2 | 2 | True | 1 | ROZPOCET
26 | K | 573211108 | Postřik živičný spojovací z asfaltu v množství 0,40 kg/m2 | m2 | 66.25 | 21.35 | 1414.44 | CS ÚRS 2019 02 |  |  | základní | 0.002 | 0.1325 | 0 | 0 | 0 | 0 | 4 | K | 2 |  |  |  | ROZPOCET | 1414.44 | 0 | 0 | 0 | 0 | 1 | 1414.44 | 4 | -705500071
| PP |  | Postřik spojovací PS bez posypu kamenivem z asfaltu silničního, v množství 0,40 kg/m2 | [15 empty] | PP | 2
| VV |  | 32,9+16,9+(32,9/2) |  | 66.25 | [13 empty] | VV | 2 | 2 | True | 1 | ROZPOCET
27 | K | 577134111 | Asfaltový beton vrstva obrusná ACO 11 (ABS) tř. I tl 40 mm š do 3 m z nemodifikovaného asfaltu | m2 | 49.8 | 437.3 | 21777.54 | CS ÚRS 2019 02 |  |  | základní | 0.066 | 3.2868 | 0 | 0 | 0 | 0 | 4 | K | 2 |  |  |  | ROZPOCET | 21777.54 | 0 | 0 | 0 | 0 | 1 | 21777.54 | 4 | -1558544683
| PP |  | Asfaltový beton vrstva obrusná ACO 11 (ABS) s rozprostřením a se zhutněním z nemodifikovaného asfaltu v pruhu šířky do 3 m tř. I, po zhutnění tl. 40 mm | [15 empty] | PP | 2
| VV |  | 32,9+16,9 |  | 49.8 | [13 empty] | VV | 2 | 2 | True | 1 | ROZPOCET
28 | K | 594411111 | Dlažba z lomového kamene s provedením lože z MC | m2 | 2 | 1338.59 | 2677.18 | CS ÚRS 2019 02 |  |  | základní | 0.83 | 1.66 | 0.62652 | 1.253 | 0 | 0 | 4 | K | 2 |  |  |  | ROZPOCET | 2677.18 | 0 | 0 | 0 | 0 | 1 | 2677.18 | 4 | 1387842856
| PP |  | Dlažba nebo přídlažba z lomového kamene lomařsky upraveného rigolového v ploše vodorovné nebo ve sklonu tl. do 250 mm, bez vyplnění spár, s provedením lože tl. 50 mm z cementové malty | [15 empty] | PP | 2
| VV |  | "čela propustků" 1+0,5+0,5 |  | 2 | [13 empty] | VV | 2 | 2 | True | 1 | ROZPOCET
29 | K | 596211210 | Kladení zámkové dlažby komunikací pro pěší tl 80 mm skupiny A pl do 50 m2 | m2 | 26.1 | 302.79 | 7902.82 | CS ÚRS 2019 02 |  |  | základní | 0.784 | 20.4624 | 0.08565 | 2.2355 | 0 | 0 | 4 | K | 2 |  |  |  | ROZPOCET | 7902.82 | 0 | 0 | 0 | 0 | 1 | 7902.82 | 4 | -1002114504
| PP |  | Kladení dlažby z betonových zámkových dlaždic komunikací pro pěší s ložem z kameniva těženého nebo drceného tl. do 40 mm, s vyplněním spár s dvojitým hutněním, vibrováním a se smetením přebytečného materiálu na krajnici tl. 80 mm skupiny A, pro plochy do 50 m2 | [15 empty] | PP | 2
| VV |  | 26,1 |  | 26.1 | [13 empty] | VV | 2 | 2 | True | 1 | ROZPOCET
30 | M | 59245020 | dlažba tvar obdélník betonová 200x100x80mm přírodní | m2 | 26.883 | 361.35 | 9714.17 | CS ÚRS 2019 02 |  |  | základní | 0 | 0 | 0.176 | 4.7314 | 0 | 0 | 8 | M | 2 |  |  |  | ROZPOCET | 9714.17 | 0 | 0 | 0 | 0 | 1 | 9714.17 | 4 | -10036017
| PP |  | dlažba tvar obdélník betonová 200x100x80mm přírodní | [15 empty] | PP | 2
| VV |  | 26,1 |  | 26.1 | [13 empty] | VV | 2 | 2 | True | 1 | ROZPOCET
| VV |  | 26,1*1,03 'Přepočtené koeficientem množství |  | 26.883 | [13 empty] | VV | 2 | 2 | False | 1 | ROZPOCET
31 | K | 599632111 | Vyplnění spár dlažby z lomového kamene MC se zatřením | m2 | 2 | 323.63 | 647.26 | CS ÚRS 2019 02 |  |  | základní | 0.312 | 0.624 | 0.1514 | 0.3028 | 0 | 0 | 4 | K | 2 |  |  |  | ROZPOCET | 647.26 | 0 | 0 | 0 | 0 | 1 | 647.26 | 4 | -975303612
| PP |  | Vyplnění spár dlažby (přídlažby) z lomového kamene v jakémkoliv sklonu plochy a jakékoliv tloušťky cementovou maltou se zatřením | [15 empty] | PP | 2
| VV |  | 1+0,5+0,5 |  | 2 | [13 empty] | VV | 2 | 2 | True | 1 | ROZPOCET
| D | 6 | Úpravy povrchů, podlahy a osazování výplní |  |  |  | 482.9 | [5 empty] | 0.3185 |  | 0.35828 |  | 0 | 1 | D | 1 |  |  |  | ROZPOCET | [6 empty] | 482.9
32 | K | 637121112 | Okapový chodník z kačírku tl 150 mm s udusáním | m2 | 1.3 | 371.46 | 482.9 | CS ÚRS 2019 02 |  |  | základní | 0.245 | 0.3185 | 0.2756 | 0.35828 | 0 | 0 | 4 | K | 2 |  |  |  | ROZPOCET | 482.9 | 0 | 0 | 0 | 0 | 1 | 482.9 | 4 | 1175707133
| PP |  | Okapový chodník z kameniva s udusáním a urovnáním povrchu z kačírku tl. 150 mm | [15 empty] | PP | 2
| VV |  | 1,3 |  | 1.3 | [13 empty] | VV | 2 | 2 | True | 1 | ROZPOCET
| D | 9 | Ostatní konstrukce a práce, bourání |  |  |  | 139270.54 | [5 empty] | 100.6942 |  | 17.6378 |  | 29.2147 | 1 | D | 1 |  |  |  | ROZPOCET | [6 empty] | 139270.54
33 | K | 912211111 | Montáž směrového sloupku silničního plastového prosté uložení bez betonového základu | kus | 1 | 503.07 | 503.07 | CS ÚRS 2019 02 |  |  | základní | 0.226 | 0.226 | 0 | 0 | 0 | 0 | 4 | K | 2 |  |  |  | ROZPOCET | 503.07 | 0 | 0 | 0 | 0 | 1 | 503.07 | 4 | -1810489796
| PP |  | Montáž směrového sloupku plastového s odrazkou prostým uložením bez betonového základu silničního | [15 empty] | PP | 2
| VV |  | 1 |  | 1 | [13 empty] | VV | 2 | 2 | True | 1 | ROZPOCET
34 | M | 40445158 | sloupek směrový silniční plastový 1,2m | kus | 1 | 306.75 | 306.75 | CS ÚRS 2019 02 |  |  | základní | 0 | 0 | 0.0021 | 0.0021 | 0 | 0 | 8 | M | 2 |  |  |  | ROZPOCET | 306.75 | 0 | 0 | 0 | 0 | 1 | 306.75 | 4 | 1263218445
| PP |  | sloupek směrový silniční plastový 1,2m | [15 empty] | PP | 2
| VV |  | "Z11g" 1 |  | 1 | [13 empty] | VV | 2 | 2 | True | 1 | ROZPOCET
35 | K | 916131213 | Osazení silničního obrubníku betonového stojatého s boční opěrou do lože z betonu prostého | m | 28 | 397.33 | 11125.24 | CS ÚRS 2019 02 |  |  | základní | 0.268 | 7.504 | 0.1554 | 4.3512 | 0 | 0 | 4 | K | 2 |  |  |  | ROZPOCET | 11125.24 | 0 | 0 | 0 | 0 | 1 | 11125.24 | 4 | 1333103695
| PP |  | Osazení silničního obrubníku betonového se zřízením lože, s vyplněním a zatřením spár cementovou maltou stojatého s boční opěrou z betonu prostého, do lože z betonu prostého | [15 empty] | PP | 2
| VV |  | 28 |  | 28 | [13 empty] | VV | 2 | 2 | True | 1 | ROZPOCET
36 | M | 59217029 | obrubník betonový silniční nájezdový 1000x150x150mm | m | 28.28 | 139.63 | 3948.74 | CS ÚRS 2019 02 |  |  | základní | 0 | 0 | 0.0483 | 1.3659 | 0 | 0 | 8 | M | 2 |  |  |  | ROZPOCET | 3948.74 | 0 | 0 | 0 | 0 | 1 | 3948.74 | 4 | -1300789354
| PP |  | obrubník betonový silniční nájezdový 1000x150x150mm | [15 empty] | PP | 2
| VV |  | 28 |  | 28 | [13 empty] | VV | 2 | 2 | True | 1 | ROZPOCET
| VV |  | 28*1,01 'Přepočtené koeficientem množství |  | 28.28 | [13 empty] | VV | 2 | 2 | False | 1 | ROZPOCET
37 | K | 916231213 | Osazení chodníkového obrubníku betonového stojatého s boční opěrou do lože z betonu prostého | m | 16.2 | 388.09 | 6287.06 | CS ÚRS 2019 02 |  |  | základní | 0.216 | 3.4992 | 0.1295 | 2.0979 | 0 | 0 | 4 | K | 2 |  |  |  | ROZPOCET | 6287.06 | 0 | 0 | 0 | 0 | 1 | 6287.06 | 4 | -900159353
| PP |  | Osazení chodníkového obrubníku betonového se zřízením lože, s vyplněním a zatřením spár cementovou maltou stojatého s boční opěrou z betonu prostého, do lože z betonu prostého | [15 empty] | PP | 2
| VV |  | 16,2 |  | 16.2 | [13 empty] | VV | 2 | 2 | True | 1 | ROZPOCET
38 | M | 59217016 | obrubník betonový chodníkový 1000x80x250mm | m | 16.362 | 119.51 | 1955.42 | CS ÚRS 2019 02 |  |  | základní | 0 | 0 | 0.045 | 0.73629 | 0 | 0 | 8 | M | 2 |  |  |  | ROZPOCET | 1955.42 | 0 | 0 | 0 | 0 | 1 | 1955.42 | 4 | 293452590
| PP |  | obrubník betonový chodníkový 1000x80x250mm | [15 empty] | PP | 2
| VV |  | 16,2 |  | 16.2 | [13 empty] | VV | 2 | 2 | True | 1 | ROZPOCET
| VV |  | 16,2*1,01 'Přepočtené koeficientem množství |  | 16.362 | [13 empty] | VV | 2 | 2 | False | 1 | ROZPOCET
39 | K | 919535557 | Obetonování trubního propustku betonem prostým tř. C 16/20 | m3 | 3.57 | 4390.16 | 15672.87 | CS ÚRS 2019 02 |  |  | základní | 3.644 | 13.0091 | 2.2667 | 8.0922 | 0 | 0 | 4 | K | 2 |  |  |  | ROZPOCET | 15672.87 | 0 | 0 | 0 | 0 | 1 | 15672.87 | 4 | -200004396
| PP |  | Obetonování trubního propustku betonem prostým bez zvýšených nároků na prostředí tř. C 16/20 | [15 empty] | PP | 2
| VV |  | 21*0,17 |  | 3.57 | [13 empty] | VV | 2 | 2 | True | 1 | ROZPOCET
40 | K | 919541111 | Zřízení propustku nebo sjezdu z trub ocelových do DN 400 | m | 21 | 238.66 | 5011.86 | CS ÚRS 2019 02 |  |  | základní | 0.196 | 4.116 | 0 | 0 | 0 | 0 | 4 | K | 2 |  |  |  | ROZPOCET | 5011.86 | 0 | 0 | 0 | 0 | 1 | 5011.86 | 4 | 1546930099
| PP |  | Zřízení propustku nebo sjezdu z trub ocelových DN do 400 mm | [15 empty] | PP | 2
| VV |  | 21 |  | 21 | [13 empty] | VV | 2 | 2 | True | 1 | ROZPOCET
41 | M | 55283930 | trubka ocelová bezešvá hladká jakost 11 353 273x6,3mm | m | 21 | 2890.49 | 60700.29 | CS ÚRS 2019 02 |  |  | základní | 0 | 0 | 0.04536 | 0.95256 | 0 | 0 | 8 | M | 2 |  |  |  | ROZPOCET | 60700.29 | 0 | 0 | 0 | 0 | 1 | 60700.29 | 4 | -1263153718
| PP |  | trubka ocelová bezešvá hladká jakost 11 353 273x6,3mm | [15 empty] | PP | 2
| VV |  | 21 |  | 21 | [13 empty] | VV | 2 | 2 | True | 1 | ROZPOCET
42 | K | 919726122 | Geotextilie pro ochranu, separaci a filtraci netkaná měrná hmotnost do 300 g/m2 | m2 | 1.3 | 61.91 | 80.48 | CS ÚRS 2019 02 |  |  | základní | 0.08 | 0.104 | 0.00047 | 0.000611 | 0 | 0 | 4 | K | 2 |  |  |  | ROZPOCET | 80.48 | 0 | 0 | 0 | 0 | 1 | 80.48 | 4 | -1025764616
| PP |  | Geotextilie netkaná pro ochranu, separaci nebo filtraci měrná hmotnost přes 200 do 300 g/m2 | [15 empty] | PP | 2
| VV |  | 1,3 |  | 1.3 | [13 empty] | VV | 2 | 2 | True | 1 | ROZPOCET
43 | K | 919732211 | Styčná spára napojení nového živičného povrchu na stávající za tepla š 15 mm hl 25 mm s prořezáním | m | 62.3 | 79.75 | 4968.43 | CS ÚRS 2019 02 |  |  | základní | 0.186 | 11.5878 | 0.00061 | 0.038003 | 0 | 0 | 4 | K | 2 |  |  |  | ROZPOCET | 4968.43 | 0 | 0 | 0 | 0 | 1 | 4968.43 | 4 | -1141457397
| PP |  | Styčná pracovní spára při napojení nového živičného povrchu na stávající se zalitím za tepla modifikovanou asfaltovou hmotou s posypem vápenným hydrátem šířky do 15 mm, hloubky do 25 mm včetně prořezání spáry | [15 empty] | PP | 2
| VV |  | 62,3 |  | 62.3 | [13 empty] | VV | 2 | 2 | True | 1 | ROZPOCET
44 | K | 919735111 | Řezání stávajícího živičného krytu hl do 50 mm | m | 62.3 | 62.67 | 3904.34 | CS ÚRS 2019 02 |  |  | základní | 0.155 | 9.6565 | 0 | 0 | 0 | 0 | 4 | K | 2 |  |  |  | ROZPOCET | 3904.34 | 0 | 0 | 0 | 0 | 1 | 3904.34 | 4 | -233548230
| PP |  | Řezání stávajícího živičného krytu nebo podkladu hloubky do 50 mm | [15 empty] | PP | 2
| VV |  | 62,3 |  | 62.3 | [13 empty] | VV | 2 | 2 | True | 1 | ROZPOCET
45 | K | 919735113 | Řezání stávajícího živičného krytu hl do 150 mm | m | 32.4 | 121.24 | 3928.18 | CS ÚRS 2019 02 |  |  | základní | 0.305 | 9.882 | 0 | 0 | 0 | 0 | 4 | K | 2 |  |  |  | ROZPOCET | 3928.18 | 0 | 0 | 0 | 0 | 1 | 3928.18 | 4 | 1192668161
| PP |  | Řezání stávajícího živičného krytu nebo podkladu hloubky přes 100 do 150 mm | [15 empty] | PP | 2
| VV |  | 32,4 |  | 32.4 | [13 empty] | VV | 2 | 2 | True | 1 | ROZPOCET
| D | 96 | Bourání konstrukcí |  |  |  | 20877.81 | [5 empty] | 41.1096 |  | 0.000987 |  | 29.2147 | 1 | D | 2 |  |  |  | ROZPOCET | [6 empty] | 20877.81
46 | K | 113107321 | Odstranění podkladu z kameniva drceného tl 100 mm strojně pl do 50 m2 | m2 | 2.5 | 36.2 | 90.5 | CS ÚRS 2019 02 |  |  | základní | 0.079 | 0.1975 | 0 | 0 | 0.17 | 0.425 | 4 | K | 3 |  |  |  | ROZPOCET | 90.5 | 0 | 0 | 0 | 0 | 1 | 90.5 | 4 | -370965491
| PP |  | Odstranění podkladů nebo krytů strojně plochy jednotlivě do 50 m2 s přemístěním hmot na skládku na vzdálenost do 3 m nebo s naložením na dopravní prostředek z kameniva hrubého drceného, o tl. vrstvy do 100 mm | [15 empty] | PP | 3
| VV |  | 2,5 |  | 2.5 | [13 empty] | VV | 3 | 2 | True | 1 | ROZPOCET
47 | K | 113107322 | Odstranění podkladu z kameniva drceného tl 200 mm strojně pl do 50 m2 | m2 | 35.4 | 52.83 | 1870.18 | CS ÚRS 2019 02 |  |  | základní | 0.116 | 4.1064 | 0 | 0 | 0.29 | 10.266 | 4 | K | 3 |  |  |  | ROZPOCET | 1870.18 | 0 | 0 | 0 | 0 | 1 | 1870.18 | 4 | -99803978
| PP |  | Odstranění podkladů nebo krytů strojně plochy jednotlivě do 50 m2 s přemístěním hmot na skládku na vzdálenost do 3 m nebo s naložením na dopravní prostředek z kameniva hrubého drceného, o tl. vrstvy přes 100 do 200 mm | [15 empty] | PP | 3
| VV |  | 35,4 |  | 35.4 | [13 empty] | VV | 3 | 2 | True | 1 | ROZPOCET
48 | K | 113107342 | Odstranění podkladu živičného tl 100 mm strojně pl do 50 m2 | m2 | 16.45 | 74.71 | 1228.98 | CS ÚRS 2019 02 |  |  | základní | 0.13 | 2.1385 | 0 | 0 | 0.22 | 3.619 | 4 | K | 3 |  |  |  | ROZPOCET | 1228.98 | 0 | 0 | 0 | 0 | 1 | 1228.98 | 4 | 123677554
| PP |  | Odstranění podkladů nebo krytů strojně plochy jednotlivě do 50 m2 s přemístěním hmot na skládku na vzdálenost do 3 m nebo s naložením na dopravní prostředek živičných, o tl. vrstvy přes 50 do 100 mm | [15 empty] | PP | 3
| VV |  | 32,9/2 |  | 16.45 | [13 empty] | VV | 3 | 2 | True | 1 | ROZPOCET
49 | K | 113107343 | Odstranění krytu živičného tl 150 mm strojně pl do 50 m2 | m2 | 5 | 102.54 | 512.7 | CS ÚRS 2019 02 |  |  | základní | 0.22 | 1.1 | 0 | 0 | 0.316 | 1.58 | 4 | K | 3 |  |  |  | ROZPOCET | 512.7 | 0 | 0 | 0 | 0 | 1 | 512.7 | 4 | -42240819
| PP |  | Odstranění podkladů nebo krytů strojně plochy jednotlivě do 50 m2 s přemístěním hmot na skládku na vzdálenost do 3 m nebo s naložením na dopravní prostředek živičných, o tl. vrstvy přes 100 do 150 mm | [15 empty] | PP | 3
| VV |  | 5 |  | 5 | [13 empty] | VV | 3 | 2 | True | 1 | ROZPOCET
50 | K | 113154112 | Frézování živičného krytu tl 40 mm pruh š 0,5 m pl do 500 m2 bez překážek v trase | m2 | 32.9 | 103.34 | 3399.89 | CS ÚRS 2019 02 |  |  | základní | 0.07 | 2.303 | 3e-05 | 0.000987 | 0.103 | 3.3887 | 4 | K | 3 |  |  |  | ROZPOCET | 3399.89 | 0 | 0 | 0 | 0 | 1 | 3399.89 | 4 | 1464639316
| PP |  | Frézování živičného podkladu nebo krytu s naložením na dopravní prostředek plochy do 500 m2 bez překážek v trase pruhu šířky do 0,5 m, tloušťky vrstvy 40 mm | [15 empty] | PP | 3
| VV |  | 32,9 |  | 32.9 | [13 empty] | VV | 3 | 2 | True | 1 | ROZPOCET
51 | K | 966008111 | Bourání trubního propustku do DN 300 | m | 12 | 1057.25 | 12687 | CS ÚRS 2019 02 |  |  | základní | 2.364 | 28.368 | 0 | 0 | 0.753 | 9.036 | 4 | K | 3 |  |  |  | ROZPOCET | 12687 | 0 | 0 | 0 | 0 | 1 | 12687 | 4 | -1055545505
| PP |  | Bourání trubního propustku s odklizením a uložením vybouraného materiálu na skládku na vzdálenost do 3 m nebo s naložením na dopravní prostředek z trub DN do 300 mm | [15 empty] | PP | 3
| VV |  | 12 |  | 12 | [13 empty] | VV | 3 | 2 | True | 1 | ROZPOCET
52 | K | 961044111 | Bourání základů z betonu prostého | m3 | 0.45 | 2419.02 | 1088.56 | CS ÚRS 2019 02 |  |  | základní | 6.436 | 2.8962 | 0 | 0 | 2 | 0.9 | 4 | K | 3 |  |  |  | ROZPOCET | 1088.56 | 0 | 0 | 0 | 0 | 1 | 1088.56 | 4 | -100616077
| PP |  | Bourání základů z betonu prostého | [15 empty] | PP | 3
| VV |  | 2*1,5*0,3*0,5 |  | 0.45 | [13 empty] | VV | 3 | 2 | True | 1 | ROZPOCET
| D | 997 | Přesun sutě |  |  |  | 18216.04 | [5 empty] | 2.3045 |  | 0 |  | 0 | 1 | D | 1 |  |  |  | ROZPOCET | [6 empty] | 18216.04
53 | K | 997221551 | Vodorovná doprava suti ze sypkých materiálů do 1 km | t | 14.08 | 81.58 | 1148.65 | CS ÚRS 2019 02 |  |  | základní | 0.03 | 0.4224 | 0 | 0 | 0 | 0 | 4 | K | 2 |  |  |  | ROZPOCET | 1148.65 | 0 | 0 | 0 | 0 | 1 | 1148.65 | 4 | -1390710548
| PP |  | Vodorovná doprava suti bez naložení, ale se složením a s hrubým urovnáním ze sypkých materiálů, na vzdálenost do 1 km | [15 empty] | PP | 2
| VV |  | "podklad na trvalou skládku" 0,425+10,266 |  | 10.691 | [13 empty] | VV | 2 | 2 | True | 0 | ROZPOCET
| VV |  | "frezink na trvalou skládku" 3,389 |  | 3.389 | [13 empty] | VV | 2 | 2 | True | 0 | ROZPOCET
| VV |  | Součet |  | 14.08 | [13 empty] | VV | 2 | 4 | True | 1 | ROZPOCET
54 | K | 997221559 | Příplatek ZKD 1 km u vodorovné dopravy suti ze sypkých materiálů | t | 267.52 | 7.37 | 1971.62 | CS ÚRS 2019 02 |  |  | základní | 0.002 | 0.53504 | 0 | 0 | 0 | 0 | 4 | K | 2 |  |  |  | ROZPOCET | 1971.62 | 0 | 0 | 0 | 0 | 1 | 1971.62 | 4 | 2117985524
| PP |  | Vodorovná doprava suti bez naložení, ale se složením a s hrubým urovnáním Příplatek k ceně za každý další i započatý 1 km přes 1 km | [15 empty] | PP | 2
| VV |  | 14,08*19 |  | 267.52 | [13 empty] | VV | 2 | 2 | True | 1 | ROZPOCET
55 | K | 997221561 | Vodorovná doprava suti z kusových materiálů do 1 km | t | 15.135 | 132.31 | 2002.51 | CS ÚRS 2019 02 |  |  | základní | 0.032 | 0.48432 | 0 | 0 | 0 | 0 | 4 | K | 2 |  |  |  | ROZPOCET | 2002.51 | 0 | 0 | 0 | 0 | 1 | 2002.51 | 4 | 117390237
| PP |  | Vodorovná doprava suti bez naložení, ale se složením a s hrubým urovnáním z kusových materiálů, na vzdálenost do 1 km | [15 empty] | PP | 2
| VV |  | 3,619+1,58 |  | 5.199 | [13 empty] | VV | 2 | 2 | True | 0 | ROZPOCET
| VV |  | 9,036+0,9 |  | 9.936 | [13 empty] | VV | 2 | 2 | True | 0 | ROZPOCET
| VV |  | Součet |  | 15.135 | [13 empty] | VV | 2 | 4 | True | 1 | ROZPOCET
56 | K | 997221569 | Příplatek ZKD 1 km u vodorovné dopravy suti z kusových materiálů | t | 287.565 | 11.04 | 3174.72 | CS ÚRS 2019 02 |  |  | základní | 0.003 | 0.86269 | 0 | 0 | 0 | 0 | 4 | K | 2 |  |  |  | ROZPOCET | 3174.72 | 0 | 0 | 0 | 0 | 1 | 3174.72 | 4 | -1619621952
| PP |  | Vodorovná doprava suti bez naložení, ale se složením a s hrubým urovnáním Příplatek k ceně za každý další i započatý 1 km přes 1 km | [15 empty] | PP | 2
| VV |  | 15,135*19 |  | 287.565 | [13 empty] | VV | 2 | 2 | True | 1 | ROZPOCET
57 | K | 997221815 | Poplatek za uložení na skládce (skládkovné) stavebního odpadu betonového kód odpadu 170 101 | t | 9.936 | 269.94 | 2682.12 | CS ÚRS 2019 02 |  |  | základní | 0 | 0 | 0 | 0 | 0 | 0 | 4 | K | 2 |  |  |  | ROZPOCET | 2682.12 | 0 | 0 | 0 | 0 | 1 | 2682.12 | 4 | 1051424577
| PP |  | Poplatek za uložení stavebního odpadu na skládce (skládkovné) z prostého betonu zatříděného do Katalogu odpadů pod kódem 170 101 | [15 empty] | PP | 2
| VV |  | 9,936 |  | 9.936 | [13 empty] | VV | 2 | 2 | True | 1 | ROZPOCET
58 | K | 997221845 | Poplatek za uložení na skládce (skládkovné) odpadu asfaltového bez dehtu kód odpadu 170 302 | t | 8.588 | 613.5 | 5268.74 | CS ÚRS 2019 02 |  |  | základní | 0 | 0 | 0 | 0 | 0 | 0 | 4 | K | 2 |  |  |  | ROZPOCET | 5268.74 | 0 | 0 | 0 | 0 | 1 | 5268.74 | 4 | 1672832435
| PP |  | Poplatek za uložení stavebního odpadu na skládce (skládkovné) asfaltového bez obsahu dehtu zatříděného do Katalogu odpadů pod kódem 170 302 | [15 empty] | PP | 2
| VV |  | 5,199+3,389 |  | 8.588 | [13 empty] | VV | 2 | 2 | True | 1 | ROZPOCET
59 | K | 997221855 | Poplatek za uložení na skládce (skládkovné) zeminy a kameniva kód odpadu 170 504 | t | 10.691 | 184.05 | 1967.68 | CS ÚRS 2019 02 |  |  | základní | 0 | 0 | 0 | 0 | 0 | 0 | 4 | K | 2 |  |  |  | ROZPOCET | 1967.68 | 0 | 0 | 0 | 0 | 1 | 1967.68 | 4 | 1571895308
| PP |  | Poplatek za uložení stavebního odpadu na skládce (skládkovné) zeminy a kameniva zatříděného do Katalogu odpadů pod kódem 170 504 | [15 empty] | PP | 2
| VV |  | 10,691 |  | 10.691 | [13 empty] | VV | 2 | 2 | True | 1 | ROZPOCET
| D | 998 | Přesun hmot |  |  |  | 4620.05 | [5 empty] | 10.9528 |  | 0 |  | 0 | 1 | D | 1 |  |  |  | ROZPOCET | [6 empty] | 4620.05
60 | K | 998223011 | Přesun hmot pro pozemní komunikace s krytem dlážděným | t | 27.589 | 167.46 | 4620.05 | CS ÚRS 2019 02 |  |  | základní | 0.397 | 10.9528 | 0 | 0 | 0 | 0 | 4 | K | 2 |  |  |  | ROZPOCET | 4620.05 | 0 | 0 | 0 | 0 | 1 | 4620.05 | 4 | -984367630
| PP |  | Přesun hmot pro pozemní komunikace s krytem dlážděným dopravní vzdálenost do 200 m jakékoliv délky objektu | [15 empty] | PP | 2

## Větev A4 - Chodníky - I.e..._01
[9 empty] | >> skryté sloupce << | [9 empty] | {b394d28d-8184-47b9-8cd5-75256b3995b8}
2
| KRYCÍ LIST SOUPISU PRACÍ | [8 empty] | v --- níže se nacházejí doplnkové a pomocné údaje k sestavám --- v | [8 empty] | False
Stavba:
Chodníky v obci Stratov - III. etapa
Objekt:
II. - Neuznatelné náklady
Soupis:
Větev A4 - Chodníky - I.etapa - neuznatelné náklady
| KSO: |  | 822 2 |  |  | CC-CZ: | 2112
| Místo: |  | Stratov |  |  | Datum: | 2021-12-07
| Zadavatel: |  |  |  |  | IČ:
DIČ:
| Zhotovitel: |  |  |  |  | IČ: | 48035599
|  | SWIETELSKY stavební s.r.o., odštěpný závod Dopravní stavby STŘED |  |  |  | DIČ: | CZ48035599
| Projektant: |  |  |  |  | IČ:
|  | Projekce dopravní Filip s.r.o. |  |  |  | DIČ:
| Zpracovatel: |  |  |  |  | IČ:
DIČ:
Poznámka:
| Cena bez DPH | [5 empty] | 153077.03
|  |  | Základ daně |  |  | Sazba daně | Výše daně
| DPH | základní | 153077.03 |  |  | 21% | 32146.18
|  | snížená | 0 |  |  | 15% | 0
|  | zákl. přenesená | 0 |  |  | 21% | 0
|  | sníž. přenesená | 0 |  |  | 15% | 0
|  | nulová | 0 |  |  | 0% | 0
| Cena s DPH |  |  | v | CZK |  | 185223.21
| Projektant |  |  | Zpracovatel
| Datum a podpis: |  | Razítko | Datum a podpis: |  |  | Razítko
| Objednavatel |  |  | Zhotovitel
| Datum a podpis: |  | Razítko | Datum a podpis: |  |  | Razítko
REKAPITULACE ČLENĚNÍ SOUPISU PRACÍ
Stavba:
Chodníky v obci Stratov - III. etapa
Objekt:
II. - Neuznatelné náklady
Soupis:
Větev A4 - Chodníky - I.etapa - neuznatelné náklady
Místo: |  |  | Stratov |  |  | Datum: | 2021-12-07
Zadavatel: | [5 empty] | Projektant: | Projekce dopravní Filip s.r.o.
Zhotovitel: |  |  | SWIETELSKY stavební s.r.o., odštěpný závod Dopravní stavby STŘED |  |  | Zpracovatel:
Kód dílu - Popis | [6 empty] | Cena celkem [CZK]
Náklady ze soupisu prací | [6 empty] | 153077.03 | [12 empty] | -1
| HSV - Práce a dodávky HSV | [5 empty] | 153077.03
| 1 - Zemní práce | [5 empty] | 38509.95
| 4 - Vodorovné konstrukce | [5 empty] | 352.43
| 5 - Komunikace pozemní | [5 empty] | 34731.47
| 6 - Úpravy povrchů, podlahy a osazování výplní | [5 empty] | 4271.79
| 8 - Trubní vedení | [5 empty] | 8837.58
| 9 - Ostatní konstrukce a práce, bourání | [5 empty] | 55869.69
| 96 - Bourání konstrukcí | [5 empty] | 4659.48
| 997 - Přesun sutě | [5 empty] | 6746.99
| 998 - Přesun hmot | [5 empty] | 3757.13
SOUPIS PRACÍ
Stavba:
Chodníky v obci Stratov - III. etapa
Objekt:
II. - Neuznatelné náklady
Soupis:
Větev A4 - Chodníky - I.etapa - neuznatelné náklady
Místo: |  |  | Stratov |  |  | Datum: | 2021-12-07
Zadavatel: | [5 empty] | Projektant: | Projekce dopravní Filip s.r.o.
Zhotovitel: |  |  | SWIETELSKY stavební s.r.o., odštěpný závod Dopravní stavby STŘED |  |  | Zpracovatel:
PČ | Typ | Kód | Popis | MJ | Množství | J.cena [CZK] | Cena celkem [CZK] | Cenová soustava |  |  | DPH | J. Nh [h] | Nh celkem [h] | J. hmotnost [t] | Hmotnost celkem [t] | J. suť [t] | Suť Celkem [t]
Náklady soupisu celkem | [6 empty] | 153077.03 | [5 empty] | 186.7445 |  | 22.4365 |  | 8.9651 |  | D | -1 | [10 empty] | 153077.03
| D | HSV | Práce a dodávky HSV |  |  |  | 153077.03 | [5 empty] | 186.7445 |  | 22.4365 |  | 8.9651 | 1 | D | 0 |  |  |  | ROZPOCET | [6 empty] | 153077.03
| D | 1 | Zemní práce |  |  |  | 38509.95 | [5 empty] | 97.7073 |  | 4.8288 |  | 0 | 1 | D | 1 |  |  |  | ROZPOCET | [6 empty] | 38509.95
1 | K | 122201101 | Odkopávky a prokopávky nezapažené v hornině tř. 3 objem do 100 m3 | m3 | 2.575 | 138.77 | 357.33 | CS ÚRS 2019 02 |  |  | základní | 0.368 | 0.9476 | 0 | 0 | 0 | 0 | 4 | K | 2 |  |  |  | ROZPOCET | 357.33 | 0 | 0 | 0 | 0 | 1 | 357.33 | 4 | -676392737
| PP |  | Odkopávky a prokopávky nezapažené s přehozením výkopku na vzdálenost do 3 m nebo s naložením na dopravní prostředek v hornině tř. 3 do 100 m3 | [15 empty] | PP | 2
| VV |  | "zemina vhodná k ohumusování" 1*0,15 |  | 0.15 | [13 empty] | VV | 2 | 2 | True | 0 | ROZPOCET
| VV |  | 1*0,15 |  | 0.15 | [13 empty] | VV | 2 | 2 | True | 0 | ROZPOCET
| VV |  | 9,1*0,25 |  | 2.275 | [13 empty] | VV | 2 | 2 | True | 0 | ROZPOCET
| VV |  | Součet |  | 2.575 | [13 empty] | VV | 2 | 4 | True | 1 | ROZPOCET
2 | K | 122201109 | Příplatek za lepivost u odkopávek v hornině tř. 1 až 3 | m3 | 2.575 | 29.64 | 76.32 | CS ÚRS 2019 02 |  |  | základní | 0.058 | 0.14935 | 0 | 0 | 0 | 0 | 4 | K | 2 |  |  |  | ROZPOCET | 76.32 | 0 | 0 | 0 | 0 | 1 | 76.32 | 4 | 1563257135
| PP |  | Odkopávky a prokopávky nezapažené s přehozením výkopku na vzdálenost do 3 m nebo s naložením na dopravní prostředek v hornině tř. 3 Příplatek k cenám za lepivost horniny tř. 3 | [15 empty] | PP | 2
| VV |  | 2,575 |  | 2.575 | [13 empty] | VV | 2 | 2 | True | 1 | ROZPOCET
3 | K | 132201101 | Hloubení rýh š do 600 mm v hornině tř. 3 objemu do 100 m3 | m3 | 25.5 | 592.56 | 15110.28 | CS ÚRS 2019 02 |  |  | základní | 2.32 | 59.16 | 0 | 0 | 0 | 0 | 4 | K | 2 |  |  |  | ROZPOCET | 15110.28 | 0 | 0 | 0 | 0 | 1 | 15110.28 | 4 | -726115827
| PP |  | Hloubení zapažených i nezapažených rýh šířky do 600 mm s urovnáním dna do předepsaného profilu a spádu v hornině tř. 3 do 100 m3 | [15 empty] | PP | 2
| VV |  | "pro profilaci příkopu" (23,8+18,7)*0,6 |  | 25.5 | [13 empty] | VV | 2 | 2 | True | 0 | ROZPOCET
| VV |  | Součet |  | 25.5 | [13 empty] | VV | 2 | 4 | True | 1 | ROZPOCET
4 | K | 132201109 | Příplatek za lepivost k hloubení rýh š do 600 mm v hornině tř. 3 | m3 | 25.5 | 22.58 | 575.79 | CS ÚRS 2019 02 |  |  | základní | 0.654 | 16.677 | 0 | 0 | 0 | 0 | 4 | K | 2 |  |  |  | ROZPOCET | 575.79 | 0 | 0 | 0 | 0 | 1 | 575.79 | 4 | 747527499
| PP |  | Hloubení zapažených i nezapažených rýh šířky do 600 mm s urovnáním dna do předepsaného profilu a spádu v hornině tř. 3 Příplatek k cenám za lepivost horniny tř. 3 | [15 empty] | PP | 2
| VV |  | 25,5 |  | 25.5 | [13 empty] | VV | 2 | 2 | True | 1 | ROZPOCET
5 | K | 162201102 | Vodorovné přemístění do 50 m výkopku/sypaniny z horniny tř. 1 až 4 | m3 | 1.15 | 88.35 | 101.6 | CS ÚRS 2019 02 |  |  | základní | 0.074 | 0.0851 | 0 | 0 | 0 | 0 | 4 | K | 2 |  |  |  | ROZPOCET | 101.6 | 0 | 0 | 0 | 0 | 1 | 101.6 | 4 | -1802279594
| PP |  | Vodorovné přemístění výkopku nebo sypaniny po suchu na obvyklém dopravním prostředku, bez naložení výkopku, avšak se složením bez rozhrnutí z horniny tř. 1 až 4 na vzdálenost přes 20 do 50 m | [15 empty] | PP | 2
| VV |  | "zemina v rámci stavby" 1,15 |  | 1.15 | [13 empty] | VV | 2 | 2 | True | 1 | ROZPOCET
6 | K | 162401102 | Vodorovné přemístění do 2000 m výkopku/sypaniny z horniny tř. 1 až 4 | m3 | 4.11 | 62.92 | 258.6 | CS ÚRS 2019 02 |  |  | základní | 0.05 | 0.2055 | 0 | 0 | 0 | 0 | 4 | K | 2 |  |  |  | ROZPOCET | 258.6 | 0 | 0 | 0 | 0 | 1 | 258.6 | 4 | 1688530871
| PP |  | Vodorovné přemístění výkopku nebo sypaniny po suchu na obvyklém dopravním prostředku, bez naložení výkopku, avšak se složením bez rozhrnutí z horniny tř. 1 až 4 na vzdálenost přes 1 500 do 2 000 m | [15 empty] | PP | 2
| VV |  | "zemina vhodná k ohumusování na skládku stavby" (1)*0,15 |  | 0.15 | [13 empty] | VV | 2 | 2 | True | 0 | ROZPOCET
| VV |  | "zemina vhodná k ohumusování ze skládky stavby namísto upotřebení" (26,4-1)*0,15+0,15 |  | 3.96 | [13 empty] | VV | 2 | 2 | True | 0 | ROZPOCET
| VV |  | Součet |  | 4.11 | [13 empty] | VV | 2 | 4 | True | 1 | ROZPOCET
7 | K | 162701105 | Vodorovné přemístění do 10000 m výkopku/sypaniny z horniny tř. 1 až 4 | m3 | 26.775 | 126.59 | 3389.45 | CS ÚRS 2019 02 |  |  | základní | 0.083 | 2.2223 | 0 | 0 | 0 | 0 | 4 | K | 2 |  |  |  | ROZPOCET | 3389.45 | 0 | 0 | 0 | 0 | 1 | 3389.45 | 4 | -2019353153
| PP |  | Vodorovné přemístění výkopku nebo sypaniny po suchu na obvyklém dopravním prostředku, bez naložení výkopku, avšak se složením bez rozhrnutí z horniny tř. 1 až 4 na vzdálenost přes 9 000 do 10 000 m | [15 empty] | PP | 2
| VV |  | 2,575+25,5 |  | 28.075 | [13 empty] | VV | 2 | 2 | True | 0 | ROZPOCET
| VV |  | -(1,15+0,15) |  | -1.3 | [13 empty] | VV | 2 | 2 | True | 0 | ROZPOCET
| VV |  | Součet |  | 26.775 | [13 empty] | VV | 2 | 4 | True | 1 | ROZPOCET
8 | K | 162701109 | Příplatek k vodorovnému přemístění výkopku/sypaniny z horniny tř. 1 až 4 ZKD 1000 m přes 10000 m | m3 | 267.75 | 6.63 | 1775.18 | CS ÚRS 2019 02 |  |  | základní | 0.004 | 1.071 | 0 | 0 | 0 | 0 | 4 | K | 2 |  |  |  | ROZPOCET | 1775.18 | 0 | 0 | 0 | 0 | 1 | 1775.18 | 4 | 1891020844
| PP |  | Vodorovné přemístění výkopku nebo sypaniny po suchu na obvyklém dopravním prostředku, bez naložení výkopku, avšak se složením bez rozhrnutí z horniny tř. 1 až 4 na vzdálenost Příplatek k ceně za každých dalších i započatých 1 000 m | [15 empty] | PP | 2
| VV |  | 26,775*10 |  | 267.75 | [13 empty] | VV | 2 | 2 | True | 1 | ROZPOCET
9 | K | 167101101 | Nakládání výkopku z hornin tř. 1 až 4 do 100 m3 | m3 | 3.96 | 123.73 | 489.97 | CS ÚRS 2019 02 |  |  | základní | 0.652 | 2.5819 | 0 | 0 | 0 | 0 | 4 | K | 2 |  |  |  | ROZPOCET | 489.97 | 0 | 0 | 0 | 0 | 1 | 489.97 | 4 | -1721224884
| PP |  | Nakládání, skládání a překládání neulehlého výkopku nebo sypaniny nakládání, množství do 100 m3, z hornin tř. 1 až 4 | [15 empty] | PP | 2
| VV |  | 3,96 |  | 3.96 | [13 empty] | VV | 2 | 2 | True | 1 | ROZPOCET
10 | K | 171201201 | Uložení sypaniny na skládky | m3 | 0.15 | 15.6 | 2.34 | CS ÚRS 2019 02 |  |  | základní | 0.009 | 0.00135 | 0 | 0 | 0 | 0 | 4 | K | 2 |  |  |  | ROZPOCET | 2.34 | 0 | 0 | 0 | 0 | 1 | 2.34 | 4 | -881141286
| PP |  | Uložení sypaniny na skládky | [15 empty] | PP | 2
| VV |  | 0,15 |  | 0.15 | [13 empty] | VV | 2 | 2 | True | 1 | ROZPOCET
11 | K | 171201211 | Poplatek za uložení stavebního odpadu - zeminy a kameniva na skládce | t | 48.195 | 184.05 | 8870.29 | CS ÚRS 2019 02 |  |  | základní | 0 | 0 | 0 | 0 | 0 | 0 | 4 | K | 2 |  |  |  | ROZPOCET | 8870.29 | 0 | 0 | 0 | 0 | 1 | 8870.29 | 4 | -1429811417
| PP |  | Poplatek za uložení stavebního odpadu na skládce (skládkovné) zeminy a kameniva zatříděného do Katalogu odpadů pod kódem 170 504 | [15 empty] | PP | 2
| VV |  | 26,775 |  | 26.775 | [13 empty] | VV | 2 | 2 | True | 1 | ROZPOCET
| VV |  | 26,775*1,8 'Přepočtené koeficientem množství |  | 48.195 | [13 empty] | VV | 2 | 2 | False | 1 | ROZPOCET
12 | K | 174201101 | Zásyp jam, šachet rýh nebo kolem objektů sypaninou bez zhutnění | m3 | 1.15 | 67.71 | 77.87 | CS ÚRS 2019 02 |  |  | základní | 0.115 | 0.13225 | 0 | 0 | 0 | 0 | 4 | K | 2 |  |  |  | ROZPOCET | 77.87 | 0 | 0 | 0 | 0 | 1 | 77.87 | 4 | -1617432812
| PP |  | Zásyp sypaninou z jakékoliv horniny s uložením výkopku ve vrstvách bez zhutnění jam, šachet, rýh nebo kolem objektů v těchto vykopávkách | [15 empty] | PP | 2
| VV |  | 1,15 |  | 1.15 | [13 empty] | VV | 2 | 2 | True | 1 | ROZPOCET
13 | K | 175111101 | Obsypání potrubí ručně sypaninou bez prohození sítem, uloženou do 3 m | m3 | 2.414 | 504.87 | 1218.76 | CS ÚRS 2019 02 |  |  | základní | 1.5 | 3.621 | 0 | 0 | 0 | 0 | 4 | K | 2 |  |  |  | ROZPOCET | 1218.76 | 0 | 0 | 0 | 0 | 1 | 1218.76 | 4 | 1923239629
| PP |  | Obsypání potrubí ručně sypaninou z vhodných hornin tř. 1 až 4 nebo materiálem připraveným podél výkopu ve vzdálenosti do 3 m od jeho kraje, pro jakoukoliv hloubku výkopu a míru zhutnění bez prohození sypaniny sítem | [15 empty] | PP | 2
| VV |  | (14,2)*0,17 |  | 2.414 | [13 empty] | VV | 2 | 2 | True | 0 | ROZPOCET
| VV |  | Součet |  | 2.414 | [13 empty] | VV | 2 | 4 | True | 1 | ROZPOCET
14 | M | 58331200 | štěrkopísek netříděný zásypový | t | 4.828 | 329.5 | 1590.83 | CS ÚRS 2019 02 |  |  | základní | 0 | 0 | 1 | 4.828 | 0 | 0 | 8 | M | 2 |  |  |  | ROZPOCET | 1590.83 | 0 | 0 | 0 | 0 | 1 | 1590.83 | 4 | -1042840812
| PP |  | štěrkopísek netříděný zásypový | [15 empty] | PP | 2
| VV |  | 2,414 |  | 2.414 | [13 empty] | VV | 2 | 2 | True | 1 | ROZPOCET
| VV |  | 2,414*2 'Přepočtené koeficientem množství |  | 4.828 | [13 empty] | VV | 2 | 2 | False | 1 | ROZPOCET
15 | K | 181111111 | Plošná úprava terénu do 500 m2 zemina tř 1 až 4 nerovnosti do 100 mm v rovinně a svahu do 1:5 | m2 | 26.4 | 25.4 | 670.56 | CS ÚRS 2019 02 |  |  | základní | 0.09 | 2.376 | 0 | 0 | 0 | 0 | 4 | K | 2 |  |  |  | ROZPOCET | 670.56 | 0 | 0 | 0 | 0 | 1 | 670.56 | 4 | 574520496
| PP |  | Plošná úprava terénu v zemině tř. 1 až 4 s urovnáním povrchu bez doplnění ornice souvislé plochy do 500 m2 při nerovnostech terénu přes 50 do 100 mm v rovině nebo na svahu do 1:5 | [15 empty] | PP | 2
| VV |  | 26,4 |  | 26.4 | [13 empty] | VV | 2 | 2 | True | 1 | ROZPOCET
16 | K | 181301102 | Rozprostření ornice tl vrstvy do 150 mm pl do 500 m2 v rovině nebo ve svahu do 1:5 | m2 | 26.4 | 79.71 | 2104.34 | CS ÚRS 2019 02 |  |  | základní | 0.177 | 4.6728 | 0 | 0 | 0 | 0 | 4 | K | 2 |  |  |  | ROZPOCET | 2104.34 | 0 | 0 | 0 | 0 | 1 | 2104.34 | 4 | -1230684176
| PP |  | Rozprostření a urovnání ornice v rovině nebo ve svahu sklonu do 1:5 při souvislé ploše do 500 m2, tl. vrstvy přes 100 do 150 mm | [15 empty] | PP | 2
| VV |  | 26,4 |  | 26.4 | [13 empty] | VV | 2 | 2 | True | 1 | ROZPOCET
17 | K | 181411131 | Založení parkového trávníku výsevem plochy do 1000 m2 v rovině a ve svahu do 1:5 | m2 | 26.4 | 24.09 | 635.98 | CS ÚRS 2019 02 |  |  | základní | 0.058 | 1.5312 | 0 | 0 | 0 | 0 | 4 | K | 2 |  |  |  | ROZPOCET | 635.98 | 0 | 0 | 0 | 0 | 1 | 635.98 | 4 | 1292678848
| PP |  | Založení trávníku na půdě předem připravené plochy do 1000 m2 výsevem včetně utažení parkového v rovině nebo na svahu do 1:5 | [15 empty] | PP | 2
| VV |  | 26,4 |  | 26.4 | [13 empty] | VV | 2 | 2 | True | 1 | ROZPOCET
18 | M | 00572420 | osivo směs travní parková okrasná | kg | 0.792 | 153.37 | 121.47 | CS ÚRS 2019 02 |  |  | základní | 0 | 0 | 0.001 | 0.000792 | 0 | 0 | 8 | M | 2 |  |  |  | ROZPOCET | 121.47 | 0 | 0 | 0 | 0 | 1 | 121.47 | 4 | -469982925
| PP |  | osivo směs travní parková okrasná | [15 empty] | PP | 2
| VV |  | 26,4*0,03 |  | 0.792 | [13 empty] | VV | 2 | 2 | True | 1 | ROZPOCET
19 | K | 181951102 | Úprava pláně v hornině tř. 1 až 4 se zhutněním | m2 | 6.7 | 17.06 | 114.3 | CS ÚRS 2019 02 |  |  | základní | 0.018 | 0.1206 | 0 | 0 | 0 | 0 | 4 | K | 2 |  |  |  | ROZPOCET | 114.3 | 0 | 0 | 0 | 0 | 1 | 114.3 | 4 | 1250382092
| PP |  | Úprava pláně vyrovnáním výškových rozdílů v hornině tř. 1 až 4 se zhutněním | [15 empty] | PP | 2
| VV |  | 6,7 |  | 6.7 | [13 empty] | VV | 2 | 2 | True | 1 | ROZPOCET
20 | K | 183402121 | Rozrušení půdy souvislé plochy do 500 m2 hloubky do 150 mm v rovině a svahu do 1:5 | m2 | 26.4 | 28.22 | 745.01 | CS ÚRS 2019 02 |  |  | základní | 0.067 | 1.7688 | 0 | 0 | 0 | 0 | 4 | K | 2 |  |  |  | ROZPOCET | 745.01 | 0 | 0 | 0 | 0 | 1 | 745.01 | 4 | -855342188
| PP |  | Rozrušení půdy na hloubku přes 50 do 150 mm souvislé plochy do 500 m2 v rovině nebo na svahu do 1:5 | [15 empty] | PP | 2
| VV |  | 26,4 |  | 26.4 | [13 empty] | VV | 2 | 2 | True | 1 | ROZPOCET
21 | K | 184802111 | Chemické odplevelení před založením kultury nad 20 m2 postřikem na široko v rovině a svahu do 1:5 | m2 | 52.8 | 2.5 | 132 | CS ÚRS 2019 02 |  |  | základní | 0.004 | 0.2112 | 0 | 0 | 0 | 0 | 4 | K | 2 |  |  |  | ROZPOCET | 132 | 0 | 0 | 0 | 0 | 1 | 132 | 4 | 1719884646
| PP |  | Chemické odplevelení půdy před založením kultury, trávníku nebo zpevněných ploch o výměře jednotlivě přes 20 m2 v rovině nebo na svahu do 1:5 postřikem na široko | [15 empty] | PP | 2
| VV |  | 2*(26,4) |  | 52.8 | [13 empty] | VV | 2 | 2 | True | 1 | ROZPOCET
22 | K | 185804312 | Zalití rostlin vodou plocha přes 20 m2 | m3 | 0.66 | 138.91 | 91.68 | CS ÚRS 2019 02 |  |  | základní | 0.261 | 0.17226 | 0 | 0 | 0 | 0 | 4 | K | 2 |  |  |  | ROZPOCET | 91.68 | 0 | 0 | 0 | 0 | 1 | 91.68 | 4 | -1868099377
| PP |  | Zalití rostlin vodou plochy záhonů jednotlivě přes 20 m2 | [15 empty] | PP | 2
| VV |  | 26,4*0,025 |  | 0.66 | [13 empty] | VV | 2 | 2 | True | 1 | ROZPOCET
| D | 4 | Vodorovné konstrukce |  |  |  | 352.43 | [5 empty] | 0.56104 |  | 0 |  | 0 | 1 | D | 1 |  |  |  | ROZPOCET | [6 empty] | 352.43
23 | K | 451573111 | Lože pod potrubí otevřený výkop ze štěrkopísku | m3 | 0.426 | 827.3 | 352.43 | CS ÚRS 2019 02 |  |  | základní | 1.317 | 0.56104 | 0 | 0 | 0 | 0 | 4 | K | 2 |  |  |  | ROZPOCET | 352.43 | 0 | 0 | 0 | 0 | 1 | 352.43 | 4 | 1335523555
| PP |  | Lože pod potrubí, stoky a drobné objekty v otevřeném výkopu z písku a štěrkopísku do 63 mm | [15 empty] | PP | 2
| VV |  | (14,2)*0,3*0,1 |  | 0.426 | [13 empty] | VV | 2 | 2 | True | 0 | ROZPOCET
| VV |  | Součet |  | 0.426 | [13 empty] | VV | 2 | 4 | True | 1 | ROZPOCET
| D | 5 | Komunikace pozemní |  |  |  | 34731.47 | [5 empty] | 11.242 |  | 6.7139 |  | 0 | 1 | D | 1 |  |  |  | ROZPOCET | [6 empty] | 34731.47
24 | K | 564871112 | Podklad ze štěrkodrtě ŠD tl. 260 mm | m2 | 6.7 | 332.41 | 2227.15 | CS ÚRS 2019 02 |  |  | základní | 0.033 | 0.2211 | 0 | 0 | 0 | 0 | 4 | K | 2 |  |  |  | ROZPOCET | 2227.15 | 0 | 0 | 0 | 0 | 1 | 2227.15 | 4 | -1983625218
| PP |  | Podklad ze štěrkodrti ŠD s rozprostřením a zhutněním, po zhutnění tl. 260 mm | [15 empty] | PP | 2
| VV |  | 6,7 |  | 6.7 | [13 empty] | VV | 2 | 2 | True | 1 | ROZPOCET
25 | K | 565145111 | Asfaltový beton vrstva podkladní ACP 16+ (obalované kamenivo OKS) tl 60 mm š do 3 m | m2 | 14.85 | 655.95 | 9740.86 | CS ÚRS 2019 02 |  |  | základní | 0.056 | 0.8316 | 0 | 0 | 0 | 0 | 4 | K | 2 |  |  |  | ROZPOCET | 9740.86 | 0 | 0 | 0 | 0 | 1 | 9740.86 | 4 | -858623852
| PP |  | Asfaltový beton vrstva podkladní ACP 16 (obalované kamenivo střednězrnné - OKS) s rozprostřením a zhutněním v pruhu šířky do 3 m, po zhutnění tl. 60 mm | [15 empty] | PP | 2
| VV |  | 29,7/2 |  | 14.85 | [13 empty] | VV | 2 | 2 | True | 1 | ROZPOCET
26 | K | 569951133 | Zpevnění krajnic asfaltovým recyklátem tl 150 mm | m2 | 10.4 | 94.01 | 977.7 | CS ÚRS 2019 02 |  |  | základní | 0.058 | 0.6032 | 0.324 | 3.3696 | 0 | 0 | 4 | K | 2 |  |  |  | ROZPOCET | 977.7 | 0 | 0 | 0 | 0 | 1 | 977.7 | 4 | 1903254787
| PP |  | Zpevnění krajnic nebo komunikací pro pěší s rozprostřením a zhutněním, po zhutnění asfaltovým recyklátem tl. 150 mm | [15 empty] | PP | 2
| VV |  | 10,4 |  | 10.4 | [13 empty] | VV | 2 | 2 | True | 1 | ROZPOCET
27 | K | 573211108 | Postřik živičný spojovací z asfaltu v množství 0,40 kg/m2 | m2 | 44.55 | 21.35 | 951.14 | CS ÚRS 2019 02 |  |  | základní | 0.002 | 0.0891 | 0 | 0 | 0 | 0 | 4 | K | 2 |  |  |  | ROZPOCET | 951.14 | 0 | 0 | 0 | 0 | 1 | 951.14 | 4 | 904801993
| PP |  | Postřik spojovací PS bez posypu kamenivem z asfaltu silničního, v množství 0,40 kg/m2 | [15 empty] | PP | 2
| VV |  | 29,7+(29,7/2) |  | 44.55 | [13 empty] | VV | 2 | 2 | True | 1 | ROZPOCET
28 | K | 577134111 | Asfaltový beton vrstva obrusná ACO 11 (ABS) tř. I tl 40 mm š do 3 m z nemodifikovaného asfaltu | m2 | 29.7 | 437.3 | 12987.81 | CS ÚRS 2019 02 |  |  | základní | 0.066 | 1.9602 | 0 | 0 | 0 | 0 | 4 | K | 2 |  |  |  | ROZPOCET | 12987.81 | 0 | 0 | 0 | 0 | 1 | 12987.81 | 4 | 1755326816
| PP |  | Asfaltový beton vrstva obrusná ACO 11 (ABS) s rozprostřením a se zhutněním z nemodifikovaného asfaltu v pruhu šířky do 3 m tř. I, po zhutnění tl. 40 mm | [15 empty] | PP | 2
| VV |  | 29,7 |  | 29.7 | [13 empty] | VV | 2 | 2 | True | 1 | ROZPOCET
29 | K | 594411111 | Dlažba z lomového kamene s provedením lože z MC | m2 | 2 | 1338.59 | 2677.18 | CS ÚRS 2019 02 |  |  | základní | 0.83 | 1.66 | 0.62652 | 1.253 | 0 | 0 | 4 | K | 2 |  |  |  | ROZPOCET | 2677.18 | 0 | 0 | 0 | 0 | 1 | 2677.18 | 4 | -668826242
| PP |  | Dlažba nebo přídlažba z lomového kamene lomařsky upraveného rigolového v ploše vodorovné nebo ve sklonu tl. do 250 mm, bez vyplnění spár, s provedením lože tl. 50 mm z cementové malty | [15 empty] | PP | 2
| VV |  | "čela propustků" 1+0,5+0,5 |  | 2 | [13 empty] | VV | 2 | 2 | True | 1 | ROZPOCET
30 | K | 596211210 | Kladení zámkové dlažby komunikací pro pěší tl 80 mm skupiny A pl do 50 m2 | m2 | 6.7 | 302.79 | 2028.69 | CS ÚRS 2019 02 |  |  | základní | 0.784 | 5.2528 | 0.08565 | 0.57386 | 0 | 0 | 4 | K | 2 |  |  |  | ROZPOCET | 2028.69 | 0 | 0 | 0 | 0 | 1 | 2028.69 | 4 | -1134155749
| PP |  | Kladení dlažby z betonových zámkových dlaždic komunikací pro pěší s ložem z kameniva těženého nebo drceného tl. do 40 mm, s vyplněním spár s dvojitým hutněním, vibrováním a se smetením přebytečného materiálu na krajnici tl. 80 mm skupiny A, pro plochy do 50 m2 | [15 empty] | PP | 2
| VV |  | 6,7 |  | 6.7 | [13 empty] | VV | 2 | 2 | True | 1 | ROZPOCET
31 | M | 59245020 | dlažba tvar obdélník betonová 200x100x80mm přírodní | m2 | 6.901 | 361.35 | 2493.68 | CS ÚRS 2019 02 |  |  | základní | 0 | 0 | 0.176 | 1.2146 | 0 | 0 | 8 | M | 2 |  |  |  | ROZPOCET | 2493.68 | 0 | 0 | 0 | 0 | 1 | 2493.68 | 4 | -1354467216
| PP |  | dlažba tvar obdélník betonová 200x100x80mm přírodní | [15 empty] | PP | 2
| VV |  | 6,7 |  | 6.7 | [13 empty] | VV | 2 | 2 | True | 1 | ROZPOCET
| VV |  | 6,7*1,03 'Přepočtené koeficientem množství |  | 6.901 | [13 empty] | VV | 2 | 2 | False | 1 | ROZPOCET
32 | K | 599632111 | Vyplnění spár dlažby z lomového kamene MC se zatřením | m2 | 2 | 323.63 | 647.26 | CS ÚRS 2019 02 |  |  | základní | 0.312 | 0.624 | 0.1514 | 0.3028 | 0 | 0 | 4 | K | 2 |  |  |  | ROZPOCET | 647.26 | 0 | 0 | 0 | 0 | 1 | 647.26 | 4 | 1142488621
| PP |  | Vyplnění spár dlažby (přídlažby) z lomového kamene v jakémkoliv sklonu plochy a jakékoliv tloušťky cementovou maltou se zatřením | [15 empty] | PP | 2
| VV |  | 1+0,5+0,5 |  | 2 | [13 empty] | VV | 2 | 2 | True | 1 | ROZPOCET
| D | 6 | Úpravy povrchů, podlahy a osazování výplní |  |  |  | 4271.79 | [5 empty] | 2.8175 |  | 3.1694 |  | 0 | 1 | D | 1 |  |  |  | ROZPOCET | [6 empty] | 4271.79
33 | K | 637121112 | Okapový chodník z kačírku tl 150 mm s udusáním | m2 | 11.5 | 371.46 | 4271.79 | CS ÚRS 2019 02 |  |  | základní | 0.245 | 2.8175 | 0.2756 | 3.1694 | 0 | 0 | 4 | K | 2 |  |  |  | ROZPOCET | 4271.79 | 0 | 0 | 0 | 0 | 1 | 4271.79 | 4 | -134896006
| PP |  | Okapový chodník z kameniva s udusáním a urovnáním povrchu z kačírku tl. 150 mm | [15 empty] | PP | 2
| VV |  | 11,5 |  | 11.5 | [13 empty] | VV | 2 | 2 | True | 1 | ROZPOCET
| D | 8 | Trubní vedení |  |  |  | 8837.58 | [5 empty] | 10.1884 |  | 0.44482 |  | 0 | 1 | D | 1 |  |  |  | ROZPOCET | [6 empty] | 8837.58
34 | K | 871265231 | Kanalizační potrubí z tvrdého PVC jednovrstvé tuhost třídy SN10 DN 110 | m | 14.2 | 254.71 | 3616.88 | CS ÚRS 2019 02 |  |  | základní | 0.207 | 2.9394 | 0.0014 | 0.01988 | 0 | 0 | 4 | K | 2 |  |  |  | ROZPOCET | 3616.88 | 0 | 0 | 0 | 0 | 1 | 3616.88 | 4 | -1821857275
| PP |  | Kanalizační potrubí z tvrdého PVC v otevřeném výkopu ve sklonu do 20 %, hladkého plnostěnného jednovrstvého, tuhost třídy SN 10 DN 110 | [15 empty] | PP | 2
| VV |  | 14,2 |  | 14.2 | [13 empty] | VV | 2 | 2 | True | 1 | ROZPOCET
35 | K | 877265211 | Montáž tvarovek z tvrdého PVC-systém KG nebo z polypropylenu-systém KG 2000 jednoosé DN 110 | kus | 3 | 183.89 | 551.67 | CS ÚRS 2019 02 |  |  | základní | 0.572 | 1.716 | 0 | 0 | 0 | 0 | 4 | K | 2 |  |  |  | ROZPOCET | 551.67 | 0 | 0 | 0 | 0 | 1 | 551.67 | 4 | -387899731
| PP |  | Montáž tvarovek na kanalizačním potrubí z trub z plastu z tvrdého PVC nebo z polypropylenu v otevřeném výkopu jednoosých DN 110 | [15 empty] | PP | 2
| VV |  | 3 |  | 3 | [13 empty] | VV | 2 | 2 | True | 1 | ROZPOCET
36 | M | 28611351 | koleno kanalizační PVC KG 110x45° | kus | 3 | 73.99 | 221.97 | CS ÚRS 2019 02 |  |  | základní | 0 | 0 | 0.00028 | 0.00084 | 0 | 0 | 8 | M | 2 |  |  |  | ROZPOCET | 221.97 | 0 | 0 | 0 | 0 | 1 | 221.97 | 4 | -52367133
| PP |  | koleno kanalizační PVC KG 110x45° | [15 empty] | PP | 2
| VV |  | 3 |  | 3 | [13 empty] | VV | 2 | 2 | True | 1 | ROZPOCET
37 | K | 877265271 | Montáž lapače střešních splavenin z tvrdého PVC-systém KG DN 110 | kus | 3 | 178.25 | 534.75 | CS ÚRS 2019 02 |  |  | základní | 0.572 | 1.716 | 0 | 0 | 0 | 0 | 4 | K | 2 |  |  |  | ROZPOCET | 534.75 | 0 | 0 | 0 | 0 | 1 | 534.75 | 4 | 458776220
| PP |  | Montáž tvarovek na kanalizačním potrubí z trub z plastu z tvrdého PVC nebo z polypropylenu v otevřeném výkopu lapačů střešních splavenin DN 100 | [15 empty] | PP | 2
| VV |  | 3 |  | 3 | [13 empty] | VV | 2 | 2 | True | 1 | ROZPOCET
38 | M | 28341112 | lapače střešních splavenin okapová vpusť bez koše+odnímatelný sifonový uzávěr z PP | kus | 3 | 595.09 | 1785.27 | CS ÚRS 2019 02 |  |  | základní | 0 | 0 | 0.0011 | 0.0033 | 0 | 0 | 8 | M | 2 |  |  |  | ROZPOCET | 1785.27 | 0 | 0 | 0 | 0 | 1 | 1785.27 | 4 | -820470666
| PP |  | lapače střešních splavenin okapová vpusť bez koše+odnímatelný sifonový uzávěr z PP | [15 empty] | PP | 2
| VV |  | 3 |  | 3 | [13 empty] | VV | 2 | 2 | True | 1 | ROZPOCET
39 | K | 899331111 | Výšková úprava uličního vstupu nebo vpusti do 200 mm zvýšením poklopu | kus | 1 | 2127.04 | 2127.04 | CS ÚRS 2019 02 |  |  | základní | 3.817 | 3.817 | 0.4208 | 0.4208 | 0 | 0 | 4 | K | 2 |  |  |  | ROZPOCET | 2127.04 | 0 | 0 | 0 | 0 | 1 | 2127.04 | 4 | -350542947
| PP |  | Výšková úprava uličního vstupu nebo vpusti do 200 mm zvýšením poklopu | [15 empty] | PP | 2
| VV |  | 1 |  | 1 | [13 empty] | VV | 2 | 2 | True | 1 | ROZPOCET
| D | 9 | Ostatní konstrukce a práce, bourání |  |  |  | 55869.69 | [5 empty] | 54.6429 |  | 7.2796 |  | 8.9651 | 1 | D | 1 |  |  |  | ROZPOCET | [6 empty] | 55869.69
40 | K | 916131213 | Osazení silničního obrubníku betonového stojatého s boční opěrou do lože z betonu prostého | m | 8 | 397.33 | 3178.64 | CS ÚRS 2019 02 |  |  | základní | 0.268 | 2.144 | 0.1554 | 1.2432 | 0 | 0 | 4 | K | 2 |  |  |  | ROZPOCET | 3178.64 | 0 | 0 | 0 | 0 | 1 | 3178.64 | 4 | 1718753973
| PP |  | Osazení silničního obrubníku betonového se zřízením lože, s vyplněním a zatřením spár cementovou maltou stojatého s boční opěrou z betonu prostého, do lože z betonu prostého | [15 empty] | PP | 2
| VV |  | 8 |  | 8 | [13 empty] | VV | 2 | 2 | True | 1 | ROZPOCET
41 | M | 59217029 | obrubník betonový silniční nájezdový 1000x150x150mm | m | 8.08 | 139.63 | 1128.21 | CS ÚRS 2019 02 |  |  | základní | 0 | 0 | 0.0483 | 0.39026 | 0 | 0 | 8 | M | 2 |  |  |  | ROZPOCET | 1128.21 | 0 | 0 | 0 | 0 | 1 | 1128.21 | 4 | -2115108883
| PP |  | obrubník betonový silniční nájezdový 1000x150x150mm | [15 empty] | PP | 2
| VV |  | 8 |  | 8 | [13 empty] | VV | 2 | 2 | True | 1 | ROZPOCET
| VV |  | 8*1,01 'Přepočtené koeficientem množství |  | 8.08 | [13 empty] | VV | 2 | 2 | False | 1 | ROZPOCET
42 | K | 916231213 | Osazení chodníkového obrubníku betonového stojatého s boční opěrou do lože z betonu prostého | m | 17.7 | 388.09 | 6869.19 | CS ÚRS 2019 02 |  |  | základní | 0.216 | 3.8232 | 0.1295 | 2.2921 | 0 | 0 | 4 | K | 2 |  |  |  | ROZPOCET | 6869.19 | 0 | 0 | 0 | 0 | 1 | 6869.19 | 4 | -1421208840
| PP |  | Osazení chodníkového obrubníku betonového se zřízením lože, s vyplněním a zatřením spár cementovou maltou stojatého s boční opěrou z betonu prostého, do lože z betonu prostého | [15 empty] | PP | 2
| VV |  | 4+13,7 |  | 17.7 | [13 empty] | VV | 2 | 2 | True | 1 | ROZPOCET
43 | M | 59217016 | obrubník betonový chodníkový 1000x80x250mm | m | 4.04 | 119.51 | 482.82 | CS ÚRS 2019 02 |  |  | základní | 0 | 0 | 0.045 | 0.1818 | 0 | 0 | 8 | M | 2 |  |  |  | ROZPOCET | 482.82 | 0 | 0 | 0 | 0 | 1 | 482.82 | 4 | -519014004
| PP |  | obrubník betonový chodníkový 1000x80x250mm | [15 empty] | PP | 2
| VV |  | 4 |  | 4 | [13 empty] | VV | 2 | 2 | True | 1 | ROZPOCET
| VV |  | 4*1,01 'Přepočtené koeficientem množství |  | 4.04 | [13 empty] | VV | 2 | 2 | False | 1 | ROZPOCET
44 | M | 59217017 | obrubník betonový chodníkový 1000x100x250mm | m | 13.837 | 139.63 | 1932.06 | CS ÚRS 2019 02 |  |  | základní | 0 | 0 | 0.055 | 0.76104 | 0 | 0 | 8 | M | 2 |  |  |  | ROZPOCET | 1932.06 | 0 | 0 | 0 | 0 | 1 | 1932.06 | 4 | -1783795529
| PP |  | obrubník betonový chodníkový 1000x100x250mm | [15 empty] | PP | 2
| VV |  | 13,7 |  | 13.7 | [13 empty] | VV | 2 | 2 | True | 1 | ROZPOCET
| VV |  | 13,7*1,01 'Přepočtené koeficientem množství |  | 13.837 | [13 empty] | VV | 2 | 2 | False | 1 | ROZPOCET
45 | K | 919535557 | Obetonování trubního propustku betonem prostým tř. C 16/20 | m3 | 0.935 | 4390.16 | 4104.8 | CS ÚRS 2019 02 |  |  | základní | 3.644 | 3.4071 | 2.2667 | 2.1194 | 0 | 0 | 4 | K | 2 |  |  |  | ROZPOCET | 4104.8 | 0 | 0 | 0 | 0 | 1 | 4104.8 | 4 | 607989323
| PP |  | Obetonování trubního propustku betonem prostým bez zvýšených nároků na prostředí tř. C 16/20 | [15 empty] | PP | 2
| VV |  | 5,5*0,17 |  | 0.935 | [13 empty] | VV | 2 | 2 | True | 1 | ROZPOCET
46 | K | 919541111 | Zřízení propustku nebo sjezdu z trub ocelových do DN 400 | m | 5.5 | 238.66 | 1312.63 | CS ÚRS 2019 02 |  |  | základní | 0.196 | 1.078 | 0 | 0 | 0 | 0 | 4 | K | 2 |  |  |  | ROZPOCET | 1312.63 | 0 | 0 | 0 | 0 | 1 | 1312.63 | 4 | -534880653
| PP |  | Zřízení propustku nebo sjezdu z trub ocelových DN do 400 mm | [15 empty] | PP | 2
| VV |  | 5,5 |  | 5.5 | [13 empty] | VV | 2 | 2 | True | 1 | ROZPOCET
47 | M | 55283930 | trubka ocelová bezešvá hladká jakost 11 353 273x6,3mm | m | 5.5 | 2890.49 | 15897.7 | CS ÚRS 2019 02 |  |  | základní | 0 | 0 | 0.04536 | 0.24948 | 0 | 0 | 8 | M | 2 |  |  |  | ROZPOCET | 15897.7 | 0 | 0 | 0 | 0 | 1 | 15897.7 | 4 | -194724615
| PP |  | trubka ocelová bezešvá hladká jakost 11 353 273x6,3mm | [15 empty] | PP | 2
| VV |  | 5,5 |  | 5.5 | [13 empty] | VV | 2 | 2 | True | 1 | ROZPOCET
48 | K | 919726122 | Geotextilie pro ochranu, separaci a filtraci netkaná měrná hmotnost do 300 g/m2 | m2 | 11.5 | 61.9 | 711.85 | CS ÚRS 2019 02 |  |  | základní | 0.08 | 0.92 | 0.00047 | 0.005405 | 0 | 0 | 4 | K | 2 |  |  |  | ROZPOCET | 711.85 | 0 | 0 | 0 | 0 | 1 | 711.85 | 4 | -586431779
| PP |  | Geotextilie netkaná pro ochranu, separaci nebo filtraci měrná hmotnost přes 200 do 300 g/m2 | [15 empty] | PP | 2
| VV |  | 11,5 |  | 11.5 | [13 empty] | VV | 2 | 2 | True | 1 | ROZPOCET
49 | K | 919732211 | Styčná spára napojení nového živičného povrchu na stávající za tepla š 15 mm hl 25 mm s prořezáním | m | 59 | 79.75 | 4705.25 | CS ÚRS 2019 02 |  |  | základní | 0.186 | 10.974 | 0.00061 | 0.03599 | 0 | 0 | 4 | K | 2 |  |  |  | ROZPOCET | 4705.25 | 0 | 0 | 0 | 0 | 1 | 4705.25 | 4 | 1576318702
| PP |  | Styčná pracovní spára při napojení nového živičného povrchu na stávající se zalitím za tepla modifikovanou asfaltovou hmotou s posypem vápenným hydrátem šířky do 15 mm, hloubky do 25 mm včetně prořezání spáry | [15 empty] | PP | 2
| VV |  | 59 |  | 59 | [13 empty] | VV | 2 | 2 | True | 1 | ROZPOCET
50 | K | 919735111 | Řezání stávajícího živičného krytu hl do 50 mm | m | 59 | 62.67 | 3697.53 | CS ÚRS 2019 02 |  |  | základní | 0.155 | 9.145 | 0 | 0 | 0 | 0 | 4 | K | 2 |  |  |  | ROZPOCET | 3697.53 | 0 | 0 | 0 | 0 | 1 | 3697.53 | 4 | 1843228391
| PP |  | Řezání stávajícího živičného krytu nebo podkladu hloubky do 50 mm | [15 empty] | PP | 2
| VV |  | 59 |  | 59 | [13 empty] | VV | 2 | 2 | True | 1 | ROZPOCET
51 | K | 919735113 | Řezání stávajícího živičného krytu hl do 150 mm | m | 59.3 | 121.24 | 7189.53 | CS ÚRS 2019 02 |  |  | základní | 0.305 | 18.0865 | 0 | 0 | 0 | 0 | 4 | K | 2 |  |  |  | ROZPOCET | 7189.53 | 0 | 0 | 0 | 0 | 1 | 7189.53 | 4 | 913810831
| PP |  | Řezání stávajícího živičného krytu nebo podkladu hloubky přes 100 do 150 mm | [15 empty] | PP | 2
| VV |  | 59,3 |  | 59.3 | [13 empty] | VV | 2 | 2 | True | 1 | ROZPOCET
| D | 96 | Bourání konstrukcí |  |  |  | 4659.48 | [5 empty] | 5.0651 |  | 0.000891 |  | 8.9651 | 1 | D | 2 |  |  |  | ROZPOCET | [6 empty] | 4659.48
52 | K | 113107322 | Odstranění podkladu z kameniva drceného tl 200 mm strojně pl do 50 m2 | m2 | 9.1 | 52.84 | 480.84 | CS ÚRS 2019 02 |  |  | základní | 0.116 | 1.0556 | 0 | 0 | 0.29 | 2.639 | 4 | K | 3 |  |  |  | ROZPOCET | 480.84 | 0 | 0 | 0 | 0 | 1 | 480.84 | 4 | 1662319376
| PP |  | Odstranění podkladů nebo krytů strojně plochy jednotlivě do 50 m2 s přemístěním hmot na skládku na vzdálenost do 3 m nebo s naložením na dopravní prostředek z kameniva hrubého drceného, o tl. vrstvy přes 100 do 200 mm | [15 empty] | PP | 3
| VV |  | 9,1 |  | 9.1 | [13 empty] | VV | 3 | 2 | True | 1 | ROZPOCET
53 | K | 113107342 | Odstranění podkladu živičného tl 100 mm strojně pl do 50 m2 | m2 | 14.85 | 74.71 | 1109.44 | CS ÚRS 2019 02 |  |  | základní | 0.13 | 1.9305 | 0 | 0 | 0.22 | 3.267 | 4 | K | 3 |  |  |  | ROZPOCET | 1109.44 | 0 | 0 | 0 | 0 | 1 | 1109.44 | 4 | -2031193522
| PP |  | Odstranění podkladů nebo krytů strojně plochy jednotlivě do 50 m2 s přemístěním hmot na skládku na vzdálenost do 3 m nebo s naložením na dopravní prostředek živičných, o tl. vrstvy přes 50 do 100 mm | [15 empty] | PP | 3
| VV |  | 29,7/2 |  | 14.85 | [13 empty] | VV | 3 | 2 | True | 1 | ROZPOCET
54 | K | 113154112 | Frézování živičného krytu tl 40 mm pruh š 0,5 m pl do 500 m2 bez překážek v trase | m2 | 29.7 | 103.34 | 3069.2 | CS ÚRS 2019 02 |  |  | základní | 0.07 | 2.079 | 3e-05 | 0.000891 | 0.103 | 3.0591 | 4 | K | 3 |  |  |  | ROZPOCET | 3069.2 | 0 | 0 | 0 | 0 | 1 | 3069.2 | 4 | -895427179
| PP |  | Frézování živičného podkladu nebo krytu s naložením na dopravní prostředek plochy do 500 m2 bez překážek v trase pruhu šířky do 0,5 m, tloušťky vrstvy 40 mm | [15 empty] | PP | 3
| VV |  | 29,7 |  | 29.7 | [13 empty] | VV | 3 | 2 | True | 1 | ROZPOCET
| D | 997 | Přesun sutě |  |  |  | 6746.99 | [5 empty] | 0.67823 |  | 0 |  | 0 | 1 | D | 1 |  |  |  | ROZPOCET | [6 empty] | 6746.99
55 | K | 997221551 | Vodorovná doprava suti ze sypkých materiálů do 1 km | t | 5.698 | 81.58 | 464.84 | CS ÚRS 2019 02 |  |  | základní | 0.03 | 0.17094 | 0 | 0 | 0 | 0 | 4 | K | 2 |  |  |  | ROZPOCET | 464.84 | 0 | 0 | 0 | 0 | 1 | 464.84 | 4 | -1826038822
| PP |  | Vodorovná doprava suti bez naložení, ale se složením a s hrubým urovnáním ze sypkých materiálů, na vzdálenost do 1 km | [15 empty] | PP | 2
| VV |  | "podklad na trvalou skládku" 2,639 |  | 2.639 | [13 empty] | VV | 2 | 2 | True | 0 | ROZPOCET
| VV |  | "frezink na trvalou skládku" 3,059 |  | 3.059 | [13 empty] | VV | 2 | 2 | True | 0 | ROZPOCET
| VV |  | Součet |  | 5.698 | [13 empty] | VV | 2 | 4 | True | 1 | ROZPOCET
56 | K | 997221559 | Příplatek ZKD 1 km u vodorovné dopravy suti ze sypkých materiálů | t | 108.262 | 7.37 | 797.89 | CS ÚRS 2019 02 |  |  | základní | 0.002 | 0.21652 | 0 | 0 | 0 | 0 | 4 | K | 2 |  |  |  | ROZPOCET | 797.89 | 0 | 0 | 0 | 0 | 1 | 797.89 | 4 | 312536312
| PP |  | Vodorovná doprava suti bez naložení, ale se složením a s hrubým urovnáním Příplatek k ceně za každý další i započatý 1 km přes 1 km | [15 empty] | PP | 2
| VV |  | 5,698*19 |  | 108.262 | [13 empty] | VV | 2 | 2 | True | 1 | ROZPOCET
57 | K | 997221561 | Vodorovná doprava suti z kusových materiálů do 1 km | t | 3.267 | 132.31 | 432.26 | CS ÚRS 2019 02 |  |  | základní | 0.032 | 0.10454 | 0 | 0 | 0 | 0 | 4 | K | 2 |  |  |  | ROZPOCET | 432.26 | 0 | 0 | 0 | 0 | 1 | 432.26 | 4 | 2003823892
| PP |  | Vodorovná doprava suti bez naložení, ale se složením a s hrubým urovnáním z kusových materiálů, na vzdálenost do 1 km | [15 empty] | PP | 2
| VV |  | 3,267 |  | 3.267 | [13 empty] | VV | 2 | 2 | True | 1 | ROZPOCET
58 | K | 997221569 | Příplatek ZKD 1 km u vodorovné dopravy suti z kusových materiálů | t | 62.073 | 11.04 | 685.29 | CS ÚRS 2019 02 |  |  | základní | 0.003 | 0.18622 | 0 | 0 | 0 | 0 | 4 | K | 2 |  |  |  | ROZPOCET | 685.29 | 0 | 0 | 0 | 0 | 1 | 685.29 | 4 | -516164636
| PP |  | Vodorovná doprava suti bez naložení, ale se složením a s hrubým urovnáním Příplatek k ceně za každý další i započatý 1 km přes 1 km | [15 empty] | PP | 2
| VV |  | 3,267*19 |  | 62.073 | [13 empty] | VV | 2 | 2 | True | 1 | ROZPOCET
59 | K | 997221845 | Poplatek za uložení na skládce (skládkovné) odpadu asfaltového bez dehtu kód odpadu 170 302 | t | 6.326 | 613.5 | 3881 | CS ÚRS 2019 02 |  |  | základní | 0 | 0 | 0 | 0 | 0 | 0 | 4 | K | 2 |  |  |  | ROZPOCET | 3881 | 0 | 0 | 0 | 0 | 1 | 3881 | 4 | -515778575
| PP |  | Poplatek za uložení stavebního odpadu na skládce (skládkovné) asfaltového bez obsahu dehtu zatříděného do Katalogu odpadů pod kódem 170 302 | [15 empty] | PP | 2
| VV |  | 3,267+3,059 |  | 6.326 | [13 empty] | VV | 2 | 2 | True | 1 | ROZPOCET
60 | K | 997221855 | Poplatek za uložení na skládce (skládkovné) zeminy a kameniva kód odpadu 170 504 | t | 2.639 | 184.05 | 485.71 | CS ÚRS 2019 02 |  |  | základní | 0 | 0 | 0 | 0 | 0 | 0 | 4 | K | 2 |  |  |  | ROZPOCET | 485.71 | 0 | 0 | 0 | 0 | 1 | 485.71 | 4 | -463108308
| PP |  | Poplatek za uložení stavebního odpadu na skládce (skládkovné) zeminy a kameniva zatříděného do Katalogu odpadů pod kódem 170 504 | [15 empty] | PP | 2
| VV |  | 2,639 |  | 2.639 | [13 empty] | VV | 2 | 2 | True | 1 | ROZPOCET
| D | 998 | Přesun hmot |  |  |  | 3757.13 | [5 empty] | 8.9071 |  | 0 |  | 0 | 1 | D | 1 |  |  |  | ROZPOCET | [6 empty] | 3757.13
61 | K | 998223011 | Přesun hmot pro pozemní komunikace s krytem dlážděným | t | 22.436 | 167.46 | 3757.13 | CS ÚRS 2019 02 |  |  | základní | 0.397 | 8.9071 | 0 | 0 | 0 | 0 | 4 | K | 2 |  |  |  | ROZPOCET | 3757.13 | 0 | 0 | 0 | 0 | 1 | 3757.13 | 4 | 447344472
| PP |  | Přesun hmot pro pozemní komunikace s krytem dlážděným dopravní vzdálenost do 200 m jakékoliv délky objektu | [15 empty] | PP | 2

## Větev B - Chodníky - I.et..._01
[9 empty] | >> skryté sloupce << | [9 empty] | {400d1a4c-c0b9-4678-a5ba-77e23695579d}
2
| KRYCÍ LIST SOUPISU PRACÍ | [8 empty] | v --- níže se nacházejí doplnkové a pomocné údaje k sestavám --- v | [8 empty] | False
Stavba:
Chodníky v obci Stratov - III. etapa
Objekt:
II. - Neuznatelné náklady
Soupis:
Větev B - Chodníky - I.etapa - neuznatelné náklady
| KSO: |  | 822 2 |  |  | CC-CZ: | 2112
| Místo: |  | Stratov |  |  | Datum: | 2021-12-07
| Zadavatel: |  |  |  |  | IČ:
DIČ:
| Zhotovitel: |  |  |  |  | IČ: | 48035599
|  | SWIETELSKY stavební s.r.o., odštěpný závod Dopravní stavby STŘED |  |  |  | DIČ: | CZ48035599
| Projektant: |  |  |  |  | IČ:
|  | Projekce dopravní Filip s.r.o. |  |  |  | DIČ:
| Zpracovatel: |  |  |  |  | IČ:
DIČ:
Poznámka:
| Cena bez DPH | [5 empty] | 209377.33
|  |  | Základ daně |  |  | Sazba daně | Výše daně
| DPH | základní | 209377.33 |  |  | 21% | 43969.24
|  | snížená | 0 |  |  | 15% | 0
|  | zákl. přenesená | 0 |  |  | 21% | 0
|  | sníž. přenesená | 0 |  |  | 15% | 0
|  | nulová | 0 |  |  | 0% | 0
| Cena s DPH |  |  | v | CZK |  | 253346.57
| Projektant |  |  | Zpracovatel
| Datum a podpis: |  | Razítko | Datum a podpis: |  |  | Razítko
| Objednavatel |  |  | Zhotovitel
| Datum a podpis: |  | Razítko | Datum a podpis: |  |  | Razítko
REKAPITULACE ČLENĚNÍ SOUPISU PRACÍ
Stavba:
Chodníky v obci Stratov - III. etapa
Objekt:
II. - Neuznatelné náklady
Soupis:
Větev B - Chodníky - I.etapa - neuznatelné náklady
Místo: |  |  | Stratov |  |  | Datum: | 2021-12-07
Zadavatel: | [5 empty] | Projektant: | Projekce dopravní Filip s.r.o.
Zhotovitel: |  |  | SWIETELSKY stavební s.r.o., odštěpný závod Dopravní stavby STŘED |  |  | Zpracovatel:
Kód dílu - Popis | [6 empty] | Cena celkem [CZK]
Náklady ze soupisu prací | [6 empty] | 209377.33 | [12 empty] | -1
| HSV - Práce a dodávky HSV | [5 empty] | 209377.33
| 1 - Zemní práce | [5 empty] | 29825.05
| 5 - Komunikace pozemní | [5 empty] | 125611.86
| 8 - Trubní vedení | [5 empty] | 4556.49
| 9 - Ostatní konstrukce a práce, bourání | [5 empty] | 23816.06
| 96 - Bourání konstrukcí | [5 empty] | 9946.31
| 997 - Přesun sutě | [5 empty] | 24021.71
| 998 - Přesun hmot | [5 empty] | 1546.16
SOUPIS PRACÍ
Stavba:
Chodníky v obci Stratov - III. etapa
Objekt:
II. - Neuznatelné náklady
Soupis:
Větev B - Chodníky - I.etapa - neuznatelné náklady
Místo: |  |  | Stratov |  |  | Datum: | 2021-12-07
Zadavatel: | [5 empty] | Projektant: | Projekce dopravní Filip s.r.o.
Zhotovitel: |  |  | SWIETELSKY stavební s.r.o., odštěpný závod Dopravní stavby STŘED |  |  | Zpracovatel:
PČ | Typ | Kód | Popis | MJ | Množství | J.cena [CZK] | Cena celkem [CZK] | Cenová soustava |  |  | DPH | J. Nh [h] | Nh celkem [h] | J. hmotnost [t] | Hmotnost celkem [t] | J. suť [t] | Suť Celkem [t]
Náklady soupisu celkem | [6 empty] | 209377.33 | [5 empty] | 122.7683 |  | 9.2334 |  | 29.5046 |  | D | -1 | [10 empty] | 209377.33
| D | HSV | Práce a dodávky HSV |  |  |  | 209377.33 | [5 empty] | 122.7683 |  | 9.2334 |  | 29.5046 | 1 | D | 0 |  |  |  | ROZPOCET | [6 empty] | 209377.33
| D | 1 | Zemní práce |  |  |  | 29825.05 | [5 empty] | 76.5855 |  | 0.003315 |  | 0 | 1 | D | 1 |  |  |  | ROZPOCET | [6 empty] | 29825.05
1 | K | 122201101 | Odkopávky a prokopávky nezapažené v hornině tř. 3 objem do 100 m3 | m3 | 6.27 | 138.77 | 870.09 | CS ÚRS 2019 02 |  |  | základní | 0.368 | 2.3074 | 0 | 0 | 0 | 0 | 4 | K | 2 |  |  |  | ROZPOCET | 870.09 | 0 | 0 | 0 | 0 | 1 | 870.09 | 4 | -32434492
| PP |  | Odkopávky a prokopávky nezapažené s přehozením výkopku na vzdálenost do 3 m nebo s naložením na dopravní prostředek v hornině tř. 3 do 100 m3 | [15 empty] | PP | 2
| VV |  | "zemina vhodná k ohumusování" 26,8*0,15 |  | 4.02 | [13 empty] | VV | 2 | 2 | True | 0 | ROZPOCET
| VV |  | 9*0,25 |  | 2.25 | [13 empty] | VV | 2 | 2 | True | 0 | ROZPOCET
| VV |  | Součet |  | 6.27 | [13 empty] | VV | 2 | 4 | True | 1 | ROZPOCET
2 | K | 122201109 | Příplatek za lepivost u odkopávek v hornině tř. 1 až 3 | m3 | 6.27 | 29.63 | 185.78 | CS ÚRS 2019 02 |  |  | základní | 0.058 | 0.36366 | 0 | 0 | 0 | 0 | 4 | K | 2 |  |  |  | ROZPOCET | 185.78 | 0 | 0 | 0 | 0 | 1 | 185.78 | 4 | 2046763555
| PP |  | Odkopávky a prokopávky nezapažené s přehozením výkopku na vzdálenost do 3 m nebo s naložením na dopravní prostředek v hornině tř. 3 Příplatek k cenám za lepivost horniny tř. 3 | [15 empty] | PP | 2
| VV |  | 6,27 |  | 6.27 | [13 empty] | VV | 2 | 2 | True | 1 | ROZPOCET
3 | K | 132201101 | Hloubení rýh š do 600 mm v hornině tř. 3 objemu do 100 m3 | m3 | 0.45 | 592.56 | 266.65 | CS ÚRS 2019 02 |  |  | základní | 2.32 | 1.044 | 0 | 0 | 0 | 0 | 4 | K | 2 |  |  |  | ROZPOCET | 266.65 | 0 | 0 | 0 | 0 | 1 | 266.65 | 4 | 874999755
| PP |  | Hloubení zapažených i nezapažených rýh šířky do 600 mm s urovnáním dna do předepsaného profilu a spádu v hornině tř. 3 do 100 m3 | [15 empty] | PP | 2
| VV |  | (0,3*0,15)*(10) |  | 0.45 | [13 empty] | VV | 2 | 2 | True | 0 | ROZPOCET
| VV |  | Součet |  | 0.45 | [13 empty] | VV | 2 | 4 | True | 1 | ROZPOCET
4 | K | 132201109 | Příplatek za lepivost k hloubení rýh š do 600 mm v hornině tř. 3 | m3 | 0.45 | 22.58 | 10.16 | CS ÚRS 2019 02 |  |  | základní | 0.654 | 0.2943 | 0 | 0 | 0 | 0 | 4 | K | 2 |  |  |  | ROZPOCET | 10.16 | 0 | 0 | 0 | 0 | 1 | 10.16 | 4 | 2037950318
| PP |  | Hloubení zapažených i nezapažených rýh šířky do 600 mm s urovnáním dna do předepsaného profilu a spádu v hornině tř. 3 Příplatek k cenám za lepivost horniny tř. 3 | [15 empty] | PP | 2
| VV |  | 0,45 |  | 0.45 | [13 empty] | VV | 2 | 2 | True | 1 | ROZPOCET
5 | K | 162201102 | Vodorovné přemístění do 50 m výkopku/sypaniny z horniny tř. 1 až 4 | m3 | 1.35 | 88.34 | 119.26 | CS ÚRS 2019 02 |  |  | základní | 0.074 | 0.0999 | 0 | 0 | 0 | 0 | 4 | K | 2 |  |  |  | ROZPOCET | 119.26 | 0 | 0 | 0 | 0 | 1 | 119.26 | 4 | -2040794727
| PP |  | Vodorovné přemístění výkopku nebo sypaniny po suchu na obvyklém dopravním prostředku, bez naložení výkopku, avšak se složením bez rozhrnutí z horniny tř. 1 až 4 na vzdálenost přes 20 do 50 m | [15 empty] | PP | 2
| VV |  | "zemina v rámci stavby" 1,35 |  | 1.35 | [13 empty] | VV | 2 | 2 | True | 1 | ROZPOCET
6 | K | 162401102 | Vodorovné přemístění do 2000 m výkopku/sypaniny z horniny tř. 1 až 4 | m3 | 19.005 | 62.92 | 1195.79 | CS ÚRS 2019 02 |  |  | základní | 0.05 | 0.95025 | 0 | 0 | 0 | 0 | 4 | K | 2 |  |  |  | ROZPOCET | 1195.79 | 0 | 0 | 0 | 0 | 1 | 1195.79 | 4 | 1540372192
| PP |  | Vodorovné přemístění výkopku nebo sypaniny po suchu na obvyklém dopravním prostředku, bez naložení výkopku, avšak se složením bez rozhrnutí z horniny tř. 1 až 4 na vzdálenost přes 1 500 do 2 000 m | [15 empty] | PP | 2
| VV |  | "zemina vhodná k ohumusování na skládku stavby" (26,8)*0,15 |  | 4.02 | [13 empty] | VV | 2 | 2 | True | 0 | ROZPOCET
| VV |  | "zemina vhodná k ohumusování ze skládky stavby na místo upotřebení" (99,9-26,8)*0,15+4,02 |  | 14.985 | [13 empty] | VV | 2 | 2 | True | 0 | ROZPOCET
| VV |  | Součet |  | 19.005 | [13 empty] | VV | 2 | 4 | True | 1 | ROZPOCET
7 | K | 162701105 | Vodorovné přemístění do 10000 m výkopku/sypaniny z horniny tř. 1 až 4 | m3 | 1.35 | 126.59 | 170.9 | CS ÚRS 2019 02 |  |  | základní | 0.083 | 0.11205 | 0 | 0 | 0 | 0 | 4 | K | 2 |  |  |  | ROZPOCET | 170.9 | 0 | 0 | 0 | 0 | 1 | 170.9 | 4 | 979735106
| PP |  | Vodorovné přemístění výkopku nebo sypaniny po suchu na obvyklém dopravním prostředku, bez naložení výkopku, avšak se složením bez rozhrnutí z horniny tř. 1 až 4 na vzdálenost přes 9 000 do 10 000 m | [15 empty] | PP | 2
| VV |  | 6,27+0,45 |  | 6.72 | [13 empty] | VV | 2 | 2 | True | 0 | ROZPOCET
| VV |  | -(1,35+4,02) |  | -5.37 | [13 empty] | VV | 2 | 2 | True | 0 | ROZPOCET
| VV |  | Součet |  | 1.35 | [13 empty] | VV | 2 | 4 | True | 1 | ROZPOCET
8 | K | 162701109 | Příplatek k vodorovnému přemístění výkopku/sypaniny z horniny tř. 1 až 4 ZKD 1000 m přes 10000 m | m3 | 13.5 | 6.63 | 89.51 | CS ÚRS 2019 02 |  |  | základní | 0.004 | 0.054 | 0 | 0 | 0 | 0 | 4 | K | 2 |  |  |  | ROZPOCET | 89.51 | 0 | 0 | 0 | 0 | 1 | 89.51 | 4 | 184632345
| PP |  | Vodorovné přemístění výkopku nebo sypaniny po suchu na obvyklém dopravním prostředku, bez naložení výkopku, avšak se složením bez rozhrnutí z horniny tř. 1 až 4 na vzdálenost Příplatek k ceně za každých dalších i započatých 1 000 m | [15 empty] | PP | 2
| VV |  | 1,35*10 |  | 13.5 | [13 empty] | VV | 2 | 2 | True | 1 | ROZPOCET
9 | K | 167101101 | Nakládání výkopku z hornin tř. 1 až 4 do 100 m3 | m3 | 16.335 | 123.73 | 2021.13 | CS ÚRS 2019 02 |  |  | základní | 0.652 | 10.6504 | 0 | 0 | 0 | 0 | 4 | K | 2 |  |  |  | ROZPOCET | 2021.13 | 0 | 0 | 0 | 0 | 1 | 2021.13 | 4 | 1265350962
| PP |  | Nakládání, skládání a překládání neulehlého výkopku nebo sypaniny nakládání, množství do 100 m3, z hornin tř. 1 až 4 | [15 empty] | PP | 2
| VV |  | 14,985+1,35 |  | 16.335 | [13 empty] | VV | 2 | 2 | True | 1 | ROZPOCET
10 | K | 171201201 | Uložení sypaniny na skládky | m3 | 4.02 | 15.61 | 62.75 | CS ÚRS 2019 02 |  |  | základní | 0.009 | 0.03618 | 0 | 0 | 0 | 0 | 4 | K | 2 |  |  |  | ROZPOCET | 62.75 | 0 | 0 | 0 | 0 | 1 | 62.75 | 4 | 349302166
| PP |  | Uložení sypaniny na skládky | [15 empty] | PP | 2
| VV |  | 4,02 |  | 4.02 | [13 empty] | VV | 2 | 2 | True | 1 | ROZPOCET
11 | K | 171201211 | Poplatek za uložení stavebního odpadu - zeminy a kameniva na skládce | t | 2.43 | 184.05 | 447.24 | CS ÚRS 2019 02 |  |  | základní | 0 | 0 | 0 | 0 | 0 | 0 | 4 | K | 2 |  |  |  | ROZPOCET | 447.24 | 0 | 0 | 0 | 0 | 1 | 447.24 | 4 | 205000877
| PP |  | Poplatek za uložení stavebního odpadu na skládce (skládkovné) zeminy a kameniva zatříděného do Katalogu odpadů pod kódem 170 504 | [15 empty] | PP | 2
| VV |  | 1,35 |  | 1.35 | [13 empty] | VV | 2 | 2 | True | 1 | ROZPOCET
| VV |  | 1,35*1,8 'Přepočtené koeficientem množství |  | 2.43 | [13 empty] | VV | 2 | 2 | False | 1 | ROZPOCET
12 | K | 174201101 | Zásyp jam, šachet rýh nebo kolem objektů sypaninou bez zhutnění | m3 | 1.35 | 67.7 | 91.4 | CS ÚRS 2019 02 |  |  | základní | 0.115 | 0.15525 | 0 | 0 | 0 | 0 | 4 | K | 2 |  |  |  | ROZPOCET | 91.4 | 0 | 0 | 0 | 0 | 1 | 91.4 | 4 | -225045303
| PP |  | Zásyp sypaninou z jakékoliv horniny s uložením výkopku ve vrstvách bez zhutnění jam, šachet, rýh nebo kolem objektů v těchto vykopávkách | [15 empty] | PP | 2
| VV |  | 1,35 |  | 1.35 | [13 empty] | VV | 2 | 2 | True | 1 | ROZPOCET
13 | K | 181111111 | Plošná úprava terénu do 500 m2 zemina tř 1 až 4 nerovnosti do 100 mm v rovinně a svahu do 1:5 | m2 | 110.5 | 25.4 | 2806.7 | CS ÚRS 2019 02 |  |  | základní | 0.09 | 9.945 | 0 | 0 | 0 | 0 | 4 | K | 2 |  |  |  | ROZPOCET | 2806.7 | 0 | 0 | 0 | 0 | 1 | 2806.7 | 4 | 337305375
| PP |  | Plošná úprava terénu v zemině tř. 1 až 4 s urovnáním povrchu bez doplnění ornice souvislé plochy do 500 m2 při nerovnostech terénu přes 50 do 100 mm v rovině nebo na svahu do 1:5 | [15 empty] | PP | 2
| VV |  | 99,9+10,6 |  | 110.5 | [13 empty] | VV | 2 | 2 | True | 1 | ROZPOCET
14 | K | 181301102 | Rozprostření ornice tl vrstvy do 150 mm pl do 500 m2 v rovině nebo ve svahu do 1:5 | m2 | 110.5 | 79.71 | 8807.96 | CS ÚRS 2019 02 |  |  | základní | 0.177 | 19.5585 | 0 | 0 | 0 | 0 | 4 | K | 2 |  |  |  | ROZPOCET | 8807.96 | 0 | 0 | 0 | 0 | 1 | 8807.96 | 4 | -1331961386
| PP |  | Rozprostření a urovnání ornice v rovině nebo ve svahu sklonu do 1:5 při souvislé ploše do 500 m2, tl. vrstvy přes 100 do 150 mm | [15 empty] | PP | 2
| VV |  | 99,9+10,6 |  | 110.5 | [13 empty] | VV | 2 | 2 | True | 1 | ROZPOCET
15 | K | 181411131 | Založení parkového trávníku výsevem plochy do 1000 m2 v rovině a ve svahu do 1:5 | m2 | 110.5 | 24.09 | 2661.95 | CS ÚRS 2019 02 |  |  | základní | 0.058 | 6.409 | 0 | 0 | 0 | 0 | 4 | K | 2 |  |  |  | ROZPOCET | 2661.95 | 0 | 0 | 0 | 0 | 1 | 2661.95 | 4 | 936290718
| PP |  | Založení trávníku na půdě předem připravené plochy do 1000 m2 výsevem včetně utažení parkového v rovině nebo na svahu do 1:5 | [15 empty] | PP | 2
| VV |  | 99,9+10,6 |  | 110.5 | [13 empty] | VV | 2 | 2 | True | 1 | ROZPOCET
16 | M | 00572420 | osivo směs travní parková okrasná | kg | 3.315 | 153.38 | 508.45 | CS ÚRS 2019 02 |  |  | základní | 0 | 0 | 0.001 | 0.003315 | 0 | 0 | 8 | M | 2 |  |  |  | ROZPOCET | 508.45 | 0 | 0 | 0 | 0 | 1 | 508.45 | 4 | -1961883825
| PP |  | osivo směs travní parková okrasná | [15 empty] | PP | 2
| VV |  | 110,5*0,03 |  | 3.315 | [13 empty] | VV | 2 | 2 | True | 1 | ROZPOCET
17 | K | 181951102 | Úprava pláně v hornině tř. 1 až 4 se zhutněním | m2 | 52 | 17.06 | 887.12 | CS ÚRS 2019 02 |  |  | základní | 0.018 | 0.936 | 0 | 0 | 0 | 0 | 4 | K | 2 |  |  |  | ROZPOCET | 887.12 | 0 | 0 | 0 | 0 | 1 | 887.12 | 4 | -763054988
| PP |  | Úprava pláně vyrovnáním výškových rozdílů v hornině tř. 1 až 4 se zhutněním | [15 empty] | PP | 2
| VV |  | 52 |  | 52 | [13 empty] | VV | 2 | 2 | True | 1 | ROZPOCET
18 | K | 183402121 | Rozrušení půdy souvislé plochy do 500 m2 hloubky do 150 mm v rovině a svahu do 1:5 | m2 | 110.5 | 28.22 | 3118.31 | CS ÚRS 2019 02 |  |  | základní | 0.067 | 7.4035 | 0 | 0 | 0 | 0 | 4 | K | 2 |  |  |  | ROZPOCET | 3118.31 | 0 | 0 | 0 | 0 | 1 | 3118.31 | 4 | 1382872725
| PP |  | Rozrušení půdy na hloubku přes 50 do 150 mm souvislé plochy do 500 m2 v rovině nebo na svahu do 1:5 | [15 empty] | PP | 2
| VV |  | 99,9+10,6 |  | 110.5 | [13 empty] | VV | 2 | 2 | True | 1 | ROZPOCET
19 | K | 184802111 | Chemické odplevelení před založením kultury nad 20 m2 postřikem na široko v rovině a svahu do 1:5 | m2 | 221 | 2.5 | 552.5 | CS ÚRS 2019 02 |  |  | základní | 0.004 | 0.884 | 0 | 0 | 0 | 0 | 4 | K | 2 |  |  |  | ROZPOCET | 552.5 | 0 | 0 | 0 | 0 | 1 | 552.5 | 4 | 348803103
| PP |  | Chemické odplevelení půdy před založením kultury, trávníku nebo zpevněných ploch o výměře jednotlivě přes 20 m2 v rovině nebo na svahu do 1:5 postřikem na široko | [15 empty] | PP | 2
| VV |  | 2*(99,9+10,6) |  | 221 | [13 empty] | VV | 2 | 2 | True | 1 | ROZPOCET
20 | K | 184806172 | Řez keřů netrnitých zmlazením D koruny do 3,0 m | kus | 27 | 169.17 | 4567.59 | CS ÚRS 2019 02 |  |  | základní | 0.543 | 14.661 | 0 | 0 | 0 | 0 | 4 | K | 2 |  |  |  | ROZPOCET | 4567.59 | 0 | 0 | 0 | 0 | 1 | 4567.59 | 4 | -1100701713
| PP |  | Řez stromů, keřů nebo růží zmlazením keřů netrnitých o průměru koruny přes 1,5 do 3 m | [15 empty] | PP | 2
| VV |  | "v trase chodníku" 27 |  | 27 | [13 empty] | VV | 2 | 2 | True | 1 | ROZPOCET
21 | K | 185804312 | Zalití rostlin vodou plocha přes 20 m2 | m3 | 2.763 | 138.91 | 383.81 | CS ÚRS 2019 02 |  |  | základní | 0.261 | 0.72114 | 0 | 0 | 0 | 0 | 4 | K | 2 |  |  |  | ROZPOCET | 383.81 | 0 | 0 | 0 | 0 | 1 | 383.81 | 4 | 177310058
| PP |  | Zalití rostlin vodou plochy záhonů jednotlivě přes 20 m2 | [15 empty] | PP | 2
| VV |  | 110,5*0,025 |  | 2.763 | [13 empty] | VV | 2 | 2 | True | 1 | ROZPOCET
| D | 5 | Komunikace pozemní |  |  |  | 125611.86 | [5 empty] | 15.4106 |  | 5.5082 |  | 0 | 1 | D | 1 |  |  |  | ROZPOCET | [6 empty] | 125611.86
22 | K | 564851111 | Podklad ze štěrkodrtě ŠD tl 150 mm | m2 | 5.8 | 211.12 | 1224.5 | CS ÚRS 2019 02 |  |  | základní | 0.026 | 0.1508 | 0 | 0 | 0 | 0 | 4 | K | 2 |  |  |  | ROZPOCET | 1224.5 | 0 | 0 | 0 | 0 | 1 | 1224.5 | 4 | 1450964898
| PP |  | Podklad ze štěrkodrti ŠD s rozprostřením a zhutněním, po zhutnění tl. 150 mm | [15 empty] | PP | 2
| VV |  | "dorovnání ploch" 5,8 |  | 5.8 | [13 empty] | VV | 2 | 2 | True | 1 | ROZPOCET
23 | K | 564861111 | Podklad ze štěrkodrtě ŠD tl 200 mm | m2 | 52 | 249.25 | 12961 | CS ÚRS 2019 02 |  |  | základní | 0.029 | 1.508 | 0 | 0 | 0 | 0 | 4 | K | 2 |  |  |  | ROZPOCET | 12961 | 0 | 0 | 0 | 0 | 1 | 12961 | 4 | -1204941991
| PP |  | Podklad ze štěrkodrti ŠD s rozprostřením a zhutněním, po zhutnění tl. 200 mm | [15 empty] | PP | 2
| VV |  | 52 |  | 52 | [13 empty] | VV | 2 | 2 | True | 1 | ROZPOCET
24 | K | 565145111 | Asfaltový beton vrstva podkladní ACP 16+ (obalované kamenivo OKS) tl 60 mm š do 3 m | m2 | 72.6 | 655.95 | 47621.97 | CS ÚRS 2019 02 |  |  | základní | 0.056 | 4.0656 | 0 | 0 | 0 | 0 | 4 | K | 2 |  |  |  | ROZPOCET | 47621.97 | 0 | 0 | 0 | 0 | 1 | 47621.97 | 4 | -809611490
| PP |  | Asfaltový beton vrstva podkladní ACP 16 (obalované kamenivo střednězrnné - OKS) s rozprostřením a zhutněním v pruhu šířky do 3 m, po zhutnění tl. 60 mm | [15 empty] | PP | 2
| VV |  | 52+(41,2/2) |  | 72.6 | [13 empty] | VV | 2 | 2 | True | 1 | ROZPOCET
25 | K | 567122111 | Podklad ze směsi stmelené cementem SC C 8/10 (KSC I) tl 120 mm | m2 | 52 | 330.61 | 17191.72 | CS ÚRS 2019 02 |  |  | základní | 0.027 | 1.404 | 0 | 0 | 0 | 0 | 4 | K | 2 |  |  |  | ROZPOCET | 17191.72 | 0 | 0 | 0 | 0 | 1 | 17191.72 | 4 | -974045293
| PP |  | Podklad ze směsi stmelené cementem SC bez dilatačních spár, s rozprostřením a zhutněním SC C 8/10 (KSC I), po zhutnění tl. 120 mm | [15 empty] | PP | 2
| VV |  | 52 |  | 52 | [13 empty] | VV | 2 | 2 | True | 1 | ROZPOCET
26 | K | 569951133 | Zpevnění krajnic asfaltovým recyklátem tl 150 mm | m2 | 15.8 | 94.01 | 1485.36 | CS ÚRS 2019 02 |  |  | základní | 0.058 | 0.9164 | 0.324 | 5.1192 | 0 | 0 | 4 | K | 2 |  |  |  | ROZPOCET | 1485.36 | 0 | 0 | 0 | 0 | 1 | 1485.36 | 4 | 1500048280
| PP |  | Zpevnění krajnic nebo komunikací pro pěší s rozprostřením a zhutněním, po zhutnění asfaltovým recyklátem tl. 150 mm | [15 empty] | PP | 2
| VV |  | 14,3+1,5 |  | 15.8 | [13 empty] | VV | 2 | 2 | True | 1 | ROZPOCET
27 | K | 573191111 | Postřik infiltrační kationaktivní emulzí v množství 1 kg/m2 | m2 | 52 | 21.35 | 1110.2 | CS ÚRS 2019 02 |  |  | základní | 0.008 | 0.416 | 0 | 0 | 0 | 0 | 4 | K | 2 |  |  |  | ROZPOCET | 1110.2 | 0 | 0 | 0 | 0 | 1 | 1110.2 | 4 | 1806330347
| PP |  | Postřik infiltrační kationaktivní emulzí v množství 1,00 kg/m2 | [15 empty] | PP | 2
| VV |  | 52 |  | 52 | [13 empty] | VV | 2 | 2 | True | 1 | ROZPOCET
28 | K | 573211108 | Postřik živičný spojovací z asfaltu v množství 0,40 kg/m2 | m2 | 113.8 | 21.35 | 2429.63 | CS ÚRS 2019 02 |  |  | základní | 0.002 | 0.2276 | 0 | 0 | 0 | 0 | 4 | K | 2 |  |  |  | ROZPOCET | 2429.63 | 0 | 0 | 0 | 0 | 1 | 2429.63 | 4 | 1905251887
| PP |  | Postřik spojovací PS bez posypu kamenivem z asfaltu silničního, v množství 0,40 kg/m2 | [15 empty] | PP | 2
| VV |  | 41,2+52+(41,2/2) |  | 113.8 | [13 empty] | VV | 2 | 2 | True | 1 | ROZPOCET
29 | K | 577134111 | Asfaltový beton vrstva obrusná ACO 11 (ABS) tř. I tl 40 mm š do 3 m z nemodifikovaného asfaltu | m2 | 93.2 | 437.3 | 40756.36 | CS ÚRS 2019 02 |  |  | základní | 0.066 | 6.1512 | 0 | 0 | 0 | 0 | 4 | K | 2 |  |  |  | ROZPOCET | 40756.36 | 0 | 0 | 0 | 0 | 1 | 40756.36 | 4 | 834165833
| PP |  | Asfaltový beton vrstva obrusná ACO 11 (ABS) s rozprostřením a se zhutněním z nemodifikovaného asfaltu v pruhu šířky do 3 m tř. I, po zhutnění tl. 40 mm | [15 empty] | PP | 2
| VV |  | 41,2+52 |  | 93.2 | [13 empty] | VV | 2 | 2 | True | 1 | ROZPOCET
30 | K | 594411111 | Dlažba z lomového kamene s provedením lože z MC | m2 | 0.5 | 1338.6 | 669.3 | CS ÚRS 2019 02 |  |  | základní | 0.83 | 0.415 | 0.62652 | 0.31326 | 0 | 0 | 4 | K | 2 |  |  |  | ROZPOCET | 669.3 | 0 | 0 | 0 | 0 | 1 | 669.3 | 4 | 1520527513
| PP |  | Dlažba nebo přídlažba z lomového kamene lomařsky upraveného rigolového v ploše vodorovné nebo ve sklonu tl. do 250 mm, bez vyplnění spár, s provedením lože tl. 50 mm z cementové malty | [15 empty] | PP | 2
| VV |  | "čela propustků" 0,5 |  | 0.5 | [13 empty] | VV | 2 | 2 | True | 1 | ROZPOCET
31 | K | 599632111 | Vyplnění spár dlažby z lomového kamene MC se zatřením | m2 | 0.5 | 323.64 | 161.82 | CS ÚRS 2019 02 |  |  | základní | 0.312 | 0.156 | 0.1514 | 0.0757 | 0 | 0 | 4 | K | 2 |  |  |  | ROZPOCET | 161.82 | 0 | 0 | 0 | 0 | 1 | 161.82 | 4 | -520139961
| PP |  | Vyplnění spár dlažby (přídlažby) z lomového kamene v jakémkoliv sklonu plochy a jakékoliv tloušťky cementovou maltou se zatřením | [15 empty] | PP | 2
| VV |  | 0,5 |  | 0.5 | [13 empty] | VV | 2 | 2 | True | 1 | ROZPOCET
| D | 8 | Trubní vedení |  |  |  | 4556.49 | [5 empty] | 3.817 |  | 0.5228 |  | 0 | 1 | D | 1 |  |  |  | ROZPOCET | [6 empty] | 4556.49
32 | K | 899331111 | Výšková úprava uličního vstupu nebo vpusti do 200 mm zvýšením poklopu | kus | 1 | 2127.04 | 2127.04 | CS ÚRS 2019 02 |  |  | základní | 3.817 | 3.817 | 0.4208 | 0.4208 | 0 | 0 | 4 | K | 2 |  |  |  | ROZPOCET | 2127.04 | 0 | 0 | 0 | 0 | 1 | 2127.04 | 4 | 1614647257
| PP |  | Výšková úprava uličního vstupu nebo vpusti do 200 mm zvýšením poklopu | [15 empty] | PP | 2
| P |  | Poznámka k položce: vč. výměny poklopu | [15 empty] | P | 2
| VV |  | 1 |  | 1 | [13 empty] | VV | 2 | 2 | True | 1 | ROZPOCET
33 | M | 28661933 | poklop šachtový litinový dno DN 600 pro třídu zatížení B125 | kus | 1 | 2429.45 | 2429.45 | CS ÚRS 2019 02 |  |  | základní | 0 | 0 | 0.102 | 0.102 | 0 | 0 | 8 | M | 2 |  |  |  | ROZPOCET | 2429.45 | 0 | 0 | 0 | 0 | 1 | 2429.45 | 4 | -1752868388
| PP |  | poklop šachtový litinový dno DN 600 pro třídu zatížení B125 | [15 empty] | PP | 2
| VV |  | 1 |  | 1 | [13 empty] | VV | 2 | 2 | True | 1 | ROZPOCET
| D | 9 | Ostatní konstrukce a práce, bourání |  |  |  | 23816.06 | [5 empty] | 21.0362 |  | 3.1991 |  | 29.5046 | 1 | D | 1 |  |  |  | ROZPOCET | [6 empty] | 23816.06
34 | K | 912211111 | Montáž směrového sloupku silničního plastového prosté uložení bez betonového základu | kus | 6 | 503.07 | 3018.42 | CS ÚRS 2019 02 |  |  | základní | 0.226 | 1.356 | 0 | 0 | 0 | 0 | 4 | K | 2 |  |  |  | ROZPOCET | 3018.42 | 0 | 0 | 0 | 0 | 1 | 3018.42 | 4 | 1286270776
| PP |  | Montáž směrového sloupku plastového s odrazkou prostým uložením bez betonového základu silničního | [15 empty] | PP | 2
| VV |  | 6 |  | 6 | [13 empty] | VV | 2 | 2 | True | 1 | ROZPOCET
35 | M | 40445158 | sloupek směrový silniční plastový 1,2m | kus | 6 | 306.75 | 1840.5 | CS ÚRS 2019 02 |  |  | základní | 0 | 0 | 0.0021 | 0.0126 | 0 | 0 | 8 | M | 2 |  |  |  | ROZPOCET | 1840.5 | 0 | 0 | 0 | 0 | 1 | 1840.5 | 4 | 1932164236
| PP |  | sloupek směrový silniční plastový 1,2m | [15 empty] | PP | 2
| VV |  | "Z11g" 6 |  | 6 | [13 empty] | VV | 2 | 2 | True | 1 | ROZPOCET
36 | K | 916131213 | Osazení silničního obrubníku betonového stojatého s boční opěrou do lože z betonu prostého | m | 15.6 | 397.33 | 6198.35 | CS ÚRS 2019 02 |  |  | základní | 0.268 | 4.1808 | 0.1554 | 2.4242 | 0 | 0 | 4 | K | 2 |  |  |  | ROZPOCET | 6198.35 | 0 | 0 | 0 | 0 | 1 | 6198.35 | 4 | -646611475
| PP |  | Osazení silničního obrubníku betonového se zřízením lože, s vyplněním a zatřením spár cementovou maltou stojatého s boční opěrou z betonu prostého, do lože z betonu prostého | [15 empty] | PP | 2
| VV |  | 15,6 |  | 15.6 | [13 empty] | VV | 2 | 2 | True | 1 | ROZPOCET
37 | M | 59217029 | obrubník betonový silniční nájezdový 1000x150x150mm | m | 15.756 | 139.63 | 2200.01 | CS ÚRS 2019 02 |  |  | základní | 0 | 0 | 0.0483 | 0.76101 | 0 | 0 | 8 | M | 2 |  |  |  | ROZPOCET | 2200.01 | 0 | 0 | 0 | 0 | 1 | 2200.01 | 4 | 1873366979
| PP |  | obrubník betonový silniční nájezdový 1000x150x150mm | [15 empty] | PP | 2
| VV |  | 15,6 |  | 15.6 | [13 empty] | VV | 2 | 2 | True | 1 | ROZPOCET
| VV |  | 15,6*1,01 'Přepočtené koeficientem množství |  | 15.756 | [13 empty] | VV | 2 | 2 | False | 1 | ROZPOCET
38 | K | 938909612 | Odstranění nánosu na krajnicích tl do 200 mm | m2 | 14.3 | 42.83 | 612.47 | CS ÚRS 2019 02 |  |  | základní | 0.066 | 0.9438 | 0 | 0 | 0.252 | 3.6036 | 4 | K | 2 |  |  |  | ROZPOCET | 612.47 | 0 | 0 | 0 | 0 | 1 | 612.47 | 4 | 1764450331
| PP |  | Čištění krajnic odstraněním nánosu (ulehlého, popř. zaježděného) naneseného vlivem silničního provozu, s přemístěním na hromady na vzdálenost do 50 m nebo s naložením na dopravní prostředek, ale bez složení průměrné tloušťky přes 100 do 200 mm | [15 empty] | PP | 2
| VV |  | 14,3 |  | 14.3 | [13 empty] | VV | 2 | 2 | True | 1 | ROZPOCET
| D | 96 | Bourání konstrukcí |  |  |  | 9946.31 | [5 empty] | 14.5556 |  | 0.001236 |  | 25.901 | 1 | D | 2 |  |  |  | ROZPOCET | [6 empty] | 9946.31
39 | K | 113107322 | Odstranění podkladu z kameniva drceného tl 200 mm strojně pl do 50 m2 | m2 | 34.1 | 52.83 | 1801.5 | CS ÚRS 2019 02 |  |  | základní | 0.116 | 3.9556 | 0 | 0 | 0.29 | 9.889 | 4 | K | 3 |  |  |  | ROZPOCET | 1801.5 | 0 | 0 | 0 | 0 | 1 | 1801.5 | 4 | -1801930458
| PP |  | Odstranění podkladů nebo krytů strojně plochy jednotlivě do 50 m2 s přemístěním hmot na skládku na vzdálenost do 3 m nebo s naložením na dopravní prostředek z kameniva hrubého drceného, o tl. vrstvy přes 100 do 200 mm | [15 empty] | PP | 3
| VV |  | 22,9+11,2 |  | 34.1 | [13 empty] | VV | 3 | 2 | True | 1 | ROZPOCET
40 | K | 113107342 | Odstranění podkladu živičného tl 100 mm strojně pl do 50 m2 | m2 | 20.6 | 74.71 | 1539.03 | CS ÚRS 2019 02 |  |  | základní | 0.13 | 2.678 | 0 | 0 | 0.22 | 4.532 | 4 | K | 3 |  |  |  | ROZPOCET | 1539.03 | 0 | 0 | 0 | 0 | 1 | 1539.03 | 4 | -872204200
| PP |  | Odstranění podkladů nebo krytů strojně plochy jednotlivě do 50 m2 s přemístěním hmot na skládku na vzdálenost do 3 m nebo s naložením na dopravní prostředek živičných, o tl. vrstvy přes 50 do 100 mm | [15 empty] | PP | 3
| VV |  | 41,2/2 |  | 20.6 | [13 empty] | VV | 3 | 2 | True | 1 | ROZPOCET
41 | K | 113107343 | Odstranění krytu živičného tl 150 mm strojně pl do 50 m2 | m2 | 22.9 | 102.54 | 2348.17 | CS ÚRS 2019 02 |  |  | základní | 0.22 | 5.038 | 0 | 0 | 0.316 | 7.2364 | 4 | K | 3 |  |  |  | ROZPOCET | 2348.17 | 0 | 0 | 0 | 0 | 1 | 2348.17 | 4 | 1505641197
| PP |  | Odstranění podkladů nebo krytů strojně plochy jednotlivě do 50 m2 s přemístěním hmot na skládku na vzdálenost do 3 m nebo s naložením na dopravní prostředek živičných, o tl. vrstvy přes 100 do 150 mm | [15 empty] | PP | 3
| VV |  | 22,9 |  | 22.9 | [13 empty] | VV | 3 | 2 | True | 1 | ROZPOCET
42 | K | 113154112 | Frézování živičného krytu tl 40 mm pruh š 0,5 m pl do 500 m2 bez překážek v trase | m2 | 41.2 | 103.34 | 4257.61 | CS ÚRS 2019 02 |  |  | základní | 0.07 | 2.884 | 3e-05 | 0.001236 | 0.103 | 4.2436 | 4 | K | 3 |  |  |  | ROZPOCET | 4257.61 | 0 | 0 | 0 | 0 | 1 | 4257.61 | 4 | 416334897
| PP |  | Frézování živičného podkladu nebo krytu s naložením na dopravní prostředek plochy do 500 m2 bez překážek v trase pruhu šířky do 0,5 m, tloušťky vrstvy 40 mm | [15 empty] | PP | 3
| VV |  | 41,2 |  | 41.2 | [13 empty] | VV | 3 | 2 | True | 1 | ROZPOCET
| D | 997 | Přesun sutě |  |  |  | 24021.71 | [5 empty] | 2.2535 |  | 0 |  | 0 | 1 | D | 1 |  |  |  | ROZPOCET | [6 empty] | 24021.71
43 | K | 997221551 | Vodorovná doprava suti ze sypkých materiálů do 1 km | t | 17.737 | 81.58 | 1446.98 | CS ÚRS 2019 02 |  |  | základní | 0.03 | 0.53211 | 0 | 0 | 0 | 0 | 4 | K | 2 |  |  |  | ROZPOCET | 1446.98 | 0 | 0 | 0 | 0 | 1 | 1446.98 | 4 | 569709552
| PP |  | Vodorovná doprava suti bez naložení, ale se složením a s hrubým urovnáním ze sypkých materiálů, na vzdálenost do 1 km | [15 empty] | PP | 2
| VV |  | "nános krajnice na trvalou skládku"3,604 |  | 3.604 | [13 empty] | VV | 2 | 2 | True | 0 | ROZPOCET
| VV |  | "podklad na trvalou skládku" 9,889 |  | 9.889 | [13 empty] | VV | 2 | 2 | True | 0 | ROZPOCET
| VV |  | "frezink na trvalou skládku" 4,244 |  | 4.244 | [13 empty] | VV | 2 | 2 | True | 0 | ROZPOCET
| VV |  | Součet |  | 17.737 | [13 empty] | VV | 2 | 4 | True | 1 | ROZPOCET
44 | K | 997221559 | Příplatek ZKD 1 km u vodorovné dopravy suti ze sypkých materiálů | t | 337.003 | 7.37 | 2483.71 | CS ÚRS 2019 02 |  |  | základní | 0.002 | 0.67401 | 0 | 0 | 0 | 0 | 4 | K | 2 |  |  |  | ROZPOCET | 2483.71 | 0 | 0 | 0 | 0 | 1 | 2483.71 | 4 | 1819080121
| PP |  | Vodorovná doprava suti bez naložení, ale se složením a s hrubým urovnáním Příplatek k ceně za každý další i započatý 1 km přes 1 km | [15 empty] | PP | 2
| VV |  | 17,737*19 |  | 337.003 | [13 empty] | VV | 2 | 2 | True | 1 | ROZPOCET
45 | K | 997221561 | Vodorovná doprava suti z kusových materiálů do 1 km | t | 11.768 | 132.31 | 1557.02 | CS ÚRS 2019 02 |  |  | základní | 0.032 | 0.37658 | 0 | 0 | 0 | 0 | 4 | K | 2 |  |  |  | ROZPOCET | 1557.02 | 0 | 0 | 0 | 0 | 1 | 1557.02 | 4 | 704207936
| PP |  | Vodorovná doprava suti bez naložení, ale se složením a s hrubým urovnáním z kusových materiálů, na vzdálenost do 1 km | [15 empty] | PP | 2
| VV |  | 4,532+7,236 |  | 11.768 | [13 empty] | VV | 2 | 2 | True | 1 | ROZPOCET
46 | K | 997221569 | Příplatek ZKD 1 km u vodorovné dopravy suti z kusových materiálů | t | 223.592 | 11.04 | 2468.46 | CS ÚRS 2019 02 |  |  | základní | 0.003 | 0.67078 | 0 | 0 | 0 | 0 | 4 | K | 2 |  |  |  | ROZPOCET | 2468.46 | 0 | 0 | 0 | 0 | 1 | 2468.46 | 4 | -613530954
| PP |  | Vodorovná doprava suti bez naložení, ale se složením a s hrubým urovnáním Příplatek k ceně za každý další i započatý 1 km přes 1 km | [15 empty] | PP | 2
| VV |  | 11,768*19 |  | 223.592 | [13 empty] | VV | 2 | 2 | True | 1 | ROZPOCET
47 | K | 997013821 | Poplatek za uložení na skládce (skládkovné) nebezpečného odpadu | t | 3.604 | 1227 | 4422.11 | CS ÚRS 2019 02 |  |  | základní | 0 | 0 | 0 | 0 | 0 | 0 | 4 | K | 2 |  |  |  | ROZPOCET | 4422.11 | 0 | 0 | 0 | 0 | 1 | 4422.11 | 4 | 1419302948
| PP |  | Poplatek za uložení stavebního odpadu na skládce (skládkovné) ze stavebních materiálů obsahujících nebezpečné látky | [15 empty] | PP | 2
| VV |  | "krajnice" 3,604 |  | 3.604 | [13 empty] | VV | 2 | 2 | True | 1 | ROZPOCET
48 | K | 997221845 | Poplatek za uložení na skládce (skládkovné) odpadu asfaltového bez dehtu kód odpadu 170 302 | t | 16.012 | 613.5 | 9823.36 | CS ÚRS 2019 02 |  |  | základní | 0 | 0 | 0 | 0 | 0 | 0 | 4 | K | 2 |  |  |  | ROZPOCET | 9823.36 | 0 | 0 | 0 | 0 | 1 | 9823.36 | 4 | 910602897
| PP |  | Poplatek za uložení stavebního odpadu na skládce (skládkovné) asfaltového bez obsahu dehtu zatříděného do Katalogu odpadů pod kódem 170 302 | [15 empty] | PP | 2
| VV |  | 11,768+4,244 |  | 16.012 | [13 empty] | VV | 2 | 2 | True | 1 | ROZPOCET
49 | K | 997221855 | Poplatek za uložení na skládce (skládkovné) zeminy a kameniva kód odpadu 170 504 | t | 9.889 | 184.05 | 1820.07 | CS ÚRS 2019 02 |  |  | základní | 0 | 0 | 0 | 0 | 0 | 0 | 4 | K | 2 |  |  |  | ROZPOCET | 1820.07 | 0 | 0 | 0 | 0 | 1 | 1820.07 | 4 | 751994178
| PP |  | Poplatek za uložení stavebního odpadu na skládce (skládkovné) zeminy a kameniva zatříděného do Katalogu odpadů pod kódem 170 504 | [15 empty] | PP | 2
| VV |  | 9,889 |  | 9.889 | [13 empty] | VV | 2 | 2 | True | 1 | ROZPOCET
| D | 998 | Přesun hmot |  |  |  | 1546.16 | [5 empty] | 3.6655 |  | 0 |  | 0 | 1 | D | 1 |  |  |  | ROZPOCET | [6 empty] | 1546.16
50 | K | 998223011 | Přesun hmot pro pozemní komunikace s krytem dlážděným | t | 9.233 | 167.46 | 1546.16 | CS ÚRS 2019 02 |  |  | základní | 0.397 | 3.6655 | 0 | 0 | 0 | 0 | 4 | K | 2 |  |  |  | ROZPOCET | 1546.16 | 0 | 0 | 0 | 0 | 1 | 1546.16 | 4 | -1511621556
| PP |  | Přesun hmot pro pozemní komunikace s krytem dlážděným dopravní vzdálenost do 200 m jakékoliv délky objektu | [15 empty] | PP | 2

## Větev C - Chodníky - I.et..._01
[9 empty] | >> skryté sloupce << | [9 empty] | {01e72bff-4158-42ea-8486-b1200a695fed}
2
| KRYCÍ LIST SOUPISU PRACÍ | [8 empty] | v --- níže se nacházejí doplnkové a pomocné údaje k sestavám --- v | [8 empty] | False
Stavba:
Chodníky v obci Stratov - III. etapa
Objekt:
II. - Neuznatelné náklady
Soupis:
Větev C - Chodníky - I.etapa - neuznatelné náklady
| KSO: |  | 822 2 |  |  | CC-CZ: | 2112
| Místo: |  | Stratov |  |  | Datum: | 2021-12-07
| Zadavatel: |  |  |  |  | IČ:
DIČ:
| Zhotovitel: |  |  |  |  | IČ: | 48035599
|  | SWIETELSKY stavební s.r.o., odštěpný závod Dopravní stavby STŘED |  |  |  | DIČ: | CZ48035599
| Projektant: |  |  |  |  | IČ:
|  | Projekce dopravní Filip s.r.o. |  |  |  | DIČ:
| Zpracovatel: |  |  |  |  | IČ:
DIČ:
Poznámka:
| Cena bez DPH | [5 empty] | 960564.79
|  |  | Základ daně |  |  | Sazba daně | Výše daně
| DPH | základní | 960564.79 |  |  | 21% | 201718.61
|  | snížená | 0 |  |  | 15% | 0
|  | zákl. přenesená | 0 |  |  | 21% | 0
|  | sníž. přenesená | 0 |  |  | 15% | 0
|  | nulová | 0 |  |  | 0% | 0
| Cena s DPH |  |  | v | CZK |  | 1162283.4
| Projektant |  |  | Zpracovatel
| Datum a podpis: |  | Razítko | Datum a podpis: |  |  | Razítko
| Objednavatel |  |  | Zhotovitel
| Datum a podpis: |  | Razítko | Datum a podpis: |  |  | Razítko
REKAPITULACE ČLENĚNÍ SOUPISU PRACÍ
Stavba:
Chodníky v obci Stratov - III. etapa
Objekt:
II. - Neuznatelné náklady
Soupis:
Větev C - Chodníky - I.etapa - neuznatelné náklady
Místo: |  |  | Stratov |  |  | Datum: | 2021-12-07
Zadavatel: | [5 empty] | Projektant: | Projekce dopravní Filip s.r.o.
Zhotovitel: |  |  | SWIETELSKY stavební s.r.o., odštěpný závod Dopravní stavby STŘED |  |  | Zpracovatel:
Kód dílu - Popis | [6 empty] | Cena celkem [CZK]
Náklady ze soupisu prací | [6 empty] | 960564.79 | [12 empty] | -1
| HSV - Práce a dodávky HSV | [5 empty] | 960564.79
| 1 - Zemní práce | [5 empty] | 175772.2
| 2 - Zakládání | [5 empty] | 1633.45
| 4 - Vodorovné konstrukce | [5 empty] | 1851.48
| 5 - Komunikace pozemní | [5 empty] | 342133.65
| 6 - Úpravy povrchů, podlahy a osazování výplní | [5 empty] | 3566.02
| 8 - Trubní vedení | [5 empty] | 37870.26
| 9 - Ostatní konstrukce a práce, bourání | [5 empty] | 314817.05
| 96 - Bourání konstrukcí | [5 empty] | 53535.1
| 997 - Přesun sutě | [5 empty] | 48195.84
| 998 - Přesun hmot | [5 empty] | 34724.84
SOUPIS PRACÍ
Stavba:
Chodníky v obci Stratov - III. etapa
Objekt:
II. - Neuznatelné náklady
Soupis:
Větev C - Chodníky - I.etapa - neuznatelné náklady
Místo: |  |  | Stratov |  |  | Datum: | 2021-12-07
Zadavatel: | [5 empty] | Projektant: | Projekce dopravní Filip s.r.o.
Zhotovitel: |  |  | SWIETELSKY stavební s.r.o., odštěpný závod Dopravní stavby STŘED |  |  | Zpracovatel:
PČ | Typ | Kód | Popis | MJ | Množství | J.cena [CZK] | Cena celkem [CZK] | Cenová soustava |  |  | DPH | J. Nh [h] | Nh celkem [h] | J. hmotnost [t] | Hmotnost celkem [t] | J. suť [t] | Suť Celkem [t]
Náklady soupisu celkem | [6 empty] | 960564.79 | [5 empty] | 966.5412 |  | 207.3615 |  | 84.4531 |  | D | -1 | [10 empty] | 960564.79
| D | HSV | Práce a dodávky HSV |  |  |  | 960564.79 | [5 empty] | 966.5412 |  | 207.3615 |  | 84.4531 | 1 | D | 0 |  |  |  | ROZPOCET | [6 empty] | 960564.79
| D | 1 | Zemní práce |  |  |  | 175772.2 | [5 empty] | 383.4019 |  | 12.6916 |  | 0 | 1 | D | 1 |  |  |  | ROZPOCET | [6 empty] | 175772.2
1 | K | 111201101 | Odstranění křovin a stromů průměru kmene do 100 mm i s kořeny z celkové plochy do 1000 m2 | m2 | 4 | 49.52 | 198.08 | CS ÚRS 2019 02 |  |  | základní | 0.172 | 0.688 | 0 | 0 | 0 | 0 | 4 | K | 2 |  |  |  | ROZPOCET | 198.08 | 0 | 0 | 0 | 0 | 1 | 198.08 | 4 | 1586035798
| PP |  | Odstranění křovin a stromů s odstraněním kořenů průměru kmene do 100 mm do sklonu terénu 1 : 5, při celkové ploše do 1 000 m2 | [15 empty] | PP | 2
| VV |  | 4 |  | 4 | [13 empty] | VV | 2 | 2 | True | 1 | ROZPOCET
2 | K | 122201101 | Odkopávky a prokopávky nezapažené v hornině tř. 3 objem do 100 m3 | m3 | 76.88 | 138.77 | 10668.64 | CS ÚRS 2019 02 |  |  | základní | 0.368 | 28.2918 | 0 | 0 | 0 | 0 | 4 | K | 2 |  |  |  | ROZPOCET | 10668.64 | 0 | 0 | 0 | 0 | 1 | 10668.64 | 4 | -1659349160
| PP |  | Odkopávky a prokopávky nezapažené s přehozením výkopku na vzdálenost do 3 m nebo s naložením na dopravní prostředek v hornině tř. 3 do 100 m3 | [15 empty] | PP | 2
| VV |  | "zemina vhodná k ohumusování" (171,4)*0,15 |  | 25.71 | [13 empty] | VV | 2 | 2 | True | 0 | ROZPOCET
| VV |  | 4,8*0,15 |  | 0.72 | [13 empty] | VV | 2 | 2 | True | 0 | ROZPOCET
| VV |  | (208,8-7)*0,25 |  | 50.45 | [13 empty] | VV | 2 | 2 | True | 0 | ROZPOCET
| VV |  | Součet |  | 76.88 | [13 empty] | VV | 2 | 4 | True | 1 | ROZPOCET
3 | K | 122201109 | Příplatek za lepivost u odkopávek v hornině tř. 1 až 3 | m3 | 76.88 | 29.63 | 2277.95 | CS ÚRS 2019 02 |  |  | základní | 0.058 | 4.459 | 0 | 0 | 0 | 0 | 4 | K | 2 |  |  |  | ROZPOCET | 2277.95 | 0 | 0 | 0 | 0 | 1 | 2277.95 | 4 | 2059230910
| PP |  | Odkopávky a prokopávky nezapažené s přehozením výkopku na vzdálenost do 3 m nebo s naložením na dopravní prostředek v hornině tř. 3 Příplatek k cenám za lepivost horniny tř. 3 | [15 empty] | PP | 2
| VV |  | 76,88 |  | 76.88 | [13 empty] | VV | 2 | 2 | True | 1 | ROZPOCET
4 | K | 132201101 | Hloubení rýh š do 600 mm v hornině tř. 3 objemu do 100 m3 | m3 | 52.472 | 592.56 | 31092.81 | CS ÚRS 2019 02 |  |  | základní | 2.32 | 121.735 | 0 | 0 | 0 | 0 | 4 | K | 2 |  |  |  | ROZPOCET | 31092.81 | 0 | 0 | 0 | 0 | 1 | 31092.81 | 4 | 207475753
| PP |  | Hloubení zapažených i nezapažených rýh šířky do 600 mm s urovnáním dna do předepsaného profilu a spádu v hornině tř. 3 do 100 m3 | [15 empty] | PP | 2
| VV |  | "pro profilaci příkopu" | [15 empty] | VV | 2 | 1 | True | 0 | ROZPOCET
| VV |  | 0,3*16,3 |  | 4.89 | [13 empty] | VV | 2 | 2 | True | 0 | ROZPOCET
| VV |  | 0,4*6,5 |  | 2.6 | [13 empty] | VV | 2 | 2 | True | 0 | ROZPOCET
| VV |  | 0,6*57,8 |  | 34.68 | [13 empty] | VV | 2 | 2 | True | 0 | ROZPOCET
| VV |  | "pro obruby" | [15 empty] | VV | 2 | 1 | True | 0 | ROZPOCET
| VV |  | 2,07 |  | 2.07 | [13 empty] | VV | 2 | 2 | True | 0 | ROZPOCET
| VV |  | "přípojka" | [15 empty] | VV | 2 | 1 | True | 0 | ROZPOCET
| VV |  | 34,3*0,6*0,4 |  | 8.232 | [13 empty] | VV | 2 | 2 | True | 0 | ROZPOCET
| VV |  | Součet |  | 52.472 | [13 empty] | VV | 2 | 4 | True | 1 | ROZPOCET
5 | K | 132201109 | Příplatek za lepivost k hloubení rýh š do 600 mm v hornině tř. 3 | m3 | 52.472 | 22.58 | 1184.82 | CS ÚRS 2019 02 |  |  | základní | 0.654 | 34.3167 | 0 | 0 | 0 | 0 | 4 | K | 2 |  |  |  | ROZPOCET | 1184.82 | 0 | 0 | 0 | 0 | 1 | 1184.82 | 4 | 688548708
| PP |  | Hloubení zapažených i nezapažených rýh šířky do 600 mm s urovnáním dna do předepsaného profilu a spádu v hornině tř. 3 Příplatek k cenám za lepivost horniny tř. 3 | [15 empty] | PP | 2
| VV |  | 52,472 |  | 52.472 | [13 empty] | VV | 2 | 2 | True | 1 | ROZPOCET
6 | K | 162201102 | Vodorovné přemístění do 50 m výkopku/sypaniny z horniny tř. 1 až 4 | m3 | 1.74 | 88.34 | 153.71 | CS ÚRS 2019 02 |  |  | základní | 0.074 | 0.12876 | 0 | 0 | 0 | 0 | 4 | K | 2 |  |  |  | ROZPOCET | 153.71 | 0 | 0 | 0 | 0 | 1 | 153.71 | 4 | -1724606747
| PP |  | Vodorovné přemístění výkopku nebo sypaniny po suchu na obvyklém dopravním prostředku, bez naložení výkopku, avšak se složením bez rozhrnutí z horniny tř. 1 až 4 na vzdálenost přes 20 do 50 m | [15 empty] | PP | 2
| VV |  | "zemina v rámci stavby" 1,74 |  | 1.74 | [13 empty] | VV | 2 | 2 | True | 1 | ROZPOCET
7 | K | 162301501 | Vodorovné přemístění křovin do 5 km D kmene do 100 mm | m2 | 16 | 11.04 | 176.64 | CS ÚRS 2019 02 |  |  | základní | 0.051 | 0.816 | 0 | 0 | 0 | 0 | 4 | K | 2 |  |  |  | ROZPOCET | 176.64 | 0 | 0 | 0 | 0 | 1 | 176.64 | 4 | 374957354
| PP |  | Vodorovné přemístění smýcených křovin do průměru kmene 100 mm na vzdálenost do 5 000 m | [15 empty] | PP | 2
| VV |  | 4*4 |  | 16 | [13 empty] | VV | 2 | 2 | True | 1 | ROZPOCET
8 | K | 162401102 | Vodorovné přemístění do 2000 m výkopku/sypaniny z horniny tř. 1 až 4 | m3 | 74.895 | 62.92 | 4712.39 | CS ÚRS 2019 02 |  |  | základní | 0.05 | 3.7447 | 0 | 0 | 0 | 0 | 4 | K | 2 |  |  |  | ROZPOCET | 4712.39 | 0 | 0 | 0 | 0 | 1 | 4712.39 | 4 | -2054535383
| PP |  | Vodorovné přemístění výkopku nebo sypaniny po suchu na obvyklém dopravním prostředku, bez naložení výkopku, avšak se složením bez rozhrnutí z horniny tř. 1 až 4 na vzdálenost přes 1 500 do 2 000 m | [15 empty] | PP | 2
| VV |  | "zemina vhodná k ohumusování na skládku stavby" (171,4)*0,15 |  | 25.71 | [13 empty] | VV | 2 | 2 | True | 0 | ROZPOCET
| VV |  | "zemina vhodná k ohumusování ze skládky stavby na místo upotřebení" (327,9-171,4)*0,15+25,71 |  | 49.185 | [13 empty] | VV | 2 | 2 | True | 0 | ROZPOCET
| VV |  | Součet |  | 74.895 | [13 empty] | VV | 2 | 4 | True | 1 | ROZPOCET
9 | K | 162701105 | Vodorovné přemístění do 10000 m výkopku/sypaniny z horniny tř. 1 až 4 | m3 | 101.902 | 126.59 | 12899.77 | CS ÚRS 2019 02 |  |  | základní | 0.083 | 8.4579 | 0 | 0 | 0 | 0 | 4 | K | 2 |  |  |  | ROZPOCET | 12899.77 | 0 | 0 | 0 | 0 | 1 | 12899.77 | 4 | 195001068
| PP |  | Vodorovné přemístění výkopku nebo sypaniny po suchu na obvyklém dopravním prostředku, bez naložení výkopku, avšak se složením bez rozhrnutí z horniny tř. 1 až 4 na vzdálenost přes 9 000 do 10 000 m | [15 empty] | PP | 2
| VV |  | 76,88+52,472 |  | 129.352 | [13 empty] | VV | 2 | 2 | True | 0 | ROZPOCET
| VV |  | -(1,74+25,71) |  | -27.45 | [13 empty] | VV | 2 | 2 | True | 0 | ROZPOCET
| VV |  | Součet |  | 101.902 | [13 empty] | VV | 2 | 4 | True | 1 | ROZPOCET
10 | K | 162701109 | Příplatek k vodorovnému přemístění výkopku/sypaniny z horniny tř. 1 až 4 ZKD 1000 m přes 10000 m | m3 | 1019.02 | 6.63 | 6756.1 | CS ÚRS 2019 02 |  |  | základní | 0.004 | 4.0761 | 0 | 0 | 0 | 0 | 4 | K | 2 |  |  |  | ROZPOCET | 6756.1 | 0 | 0 | 0 | 0 | 1 | 6756.1 | 4 | -1990750136
| PP |  | Vodorovné přemístění výkopku nebo sypaniny po suchu na obvyklém dopravním prostředku, bez naložení výkopku, avšak se složením bez rozhrnutí z horniny tř. 1 až 4 na vzdálenost Příplatek k ceně za každých dalších i započatých 1 000 m | [15 empty] | PP | 2
| VV |  | 101,902*10 |  | 1019.02 | [13 empty] | VV | 2 | 2 | True | 1 | ROZPOCET
11 | K | 167101101 | Nakládání výkopku z hornin tř. 1 až 4 do 100 m3 | m3 | 50.925 | 123.73 | 6300.95 | CS ÚRS 2019 02 |  |  | základní | 0.652 | 33.2031 | 0 | 0 | 0 | 0 | 4 | K | 2 |  |  |  | ROZPOCET | 6300.95 | 0 | 0 | 0 | 0 | 1 | 6300.95 | 4 | -1829760194
| PP |  | Nakládání, skládání a překládání neulehlého výkopku nebo sypaniny nakládání, množství do 100 m3, z hornin tř. 1 až 4 | [15 empty] | PP | 2
| VV |  | 1,74+49,185 |  | 50.925 | [13 empty] | VV | 2 | 2 | True | 1 | ROZPOCET
12 | K | 171201201 | Uložení sypaniny na skládky | m3 | 25.71 | 15.61 | 401.33 | CS ÚRS 2019 02 |  |  | základní | 0.009 | 0.23139 | 0 | 0 | 0 | 0 | 4 | K | 2 |  |  |  | ROZPOCET | 401.33 | 0 | 0 | 0 | 0 | 1 | 401.33 | 4 | 255027973
| PP |  | Uložení sypaniny na skládky | [15 empty] | PP | 2
| VV |  | 25,71 |  | 25.71 | [13 empty] | VV | 2 | 2 | True | 1 | ROZPOCET
13 | K | 171201211 | Poplatek za uložení stavebního odpadu - zeminy a kameniva na skládce | t | 183.424 | 184.05 | 33759.19 | CS ÚRS 2019 02 |  |  | základní | 0 | 0 | 0 | 0 | 0 | 0 | 4 | K | 2 |  |  |  | ROZPOCET | 33759.19 | 0 | 0 | 0 | 0 | 1 | 33759.19 | 4 | 686295311
| PP |  | Poplatek za uložení stavebního odpadu na skládce (skládkovné) zeminy a kameniva zatříděného do Katalogu odpadů pod kódem 170 504 | [15 empty] | PP | 2
| VV |  | 101,902 |  | 101.902 | [13 empty] | VV | 2 | 2 | True | 1 | ROZPOCET
| VV |  | 101,902*1,8 'Přepočtené koeficientem množství |  | 183.424 | [13 empty] | VV | 2 | 2 | False | 1 | ROZPOCET
14 | K | 174201101 | Zásyp jam, šachet rýh nebo kolem objektů sypaninou bez zhutnění | m3 | 1.74 | 67.7 | 117.8 | CS ÚRS 2019 02 |  |  | základní | 0.115 | 0.2001 | 0 | 0 | 0 | 0 | 4 | K | 2 |  |  |  | ROZPOCET | 117.8 | 0 | 0 | 0 | 0 | 1 | 117.8 | 4 | 2077476420
| PP |  | Zásyp sypaninou z jakékoliv horniny s uložením výkopku ve vrstvách bez zhutnění jam, šachet, rýh nebo kolem objektů v těchto vykopávkách | [15 empty] | PP | 2
| VV |  | 1,74 |  | 1.74 | [13 empty] | VV | 2 | 2 | True | 1 | ROZPOCET
15 | K | 175111101 | Obsypání potrubí ručně sypaninou bez prohození sítem, uloženou do 3 m | m3 | 6.341 | 504.87 | 3201.38 | CS ÚRS 2019 02 |  |  | základní | 1.5 | 9.5115 | 0 | 0 | 0 | 0 | 4 | K | 2 |  |  |  | ROZPOCET | 3201.38 | 0 | 0 | 0 | 0 | 1 | 3201.38 | 4 | -1806900278
| PP |  | Obsypání potrubí ručně sypaninou z vhodných hornin tř. 1 až 4 nebo materiálem připraveným podél výkopu ve vzdálenosti do 3 m od jeho kraje, pro jakoukoliv hloubku výkopu a míru zhutnění bez prohození sypaniny sítem | [15 empty] | PP | 2
| VV |  | ((3+34,3))*0,17 |  | 6.341 | [13 empty] | VV | 2 | 2 | True | 0 | ROZPOCET
| VV |  | Součet |  | 6.341 | [13 empty] | VV | 2 | 4 | True | 1 | ROZPOCET
16 | M | 58331200 | štěrkopísek netříděný zásypový | t | 12.682 | 329.5 | 4178.72 | CS ÚRS 2019 02 |  |  | základní | 0 | 0 | 1 | 12.682 | 0 | 0 | 8 | M | 2 |  |  |  | ROZPOCET | 4178.72 | 0 | 0 | 0 | 0 | 1 | 4178.72 | 4 | -312679335
| PP |  | štěrkopísek netříděný zásypový | [15 empty] | PP | 2
| VV |  | 6,341 |  | 6.341 | [13 empty] | VV | 2 | 2 | True | 1 | ROZPOCET
| VV |  | 6,341*2 'Přepočtené koeficientem množství |  | 12.682 | [13 empty] | VV | 2 | 2 | False | 1 | ROZPOCET
17 | K | 181111111 | Plošná úprava terénu do 500 m2 zemina tř 1 až 4 nerovnosti do 100 mm v rovinně a svahu do 1:5 | m2 | 320.65 | 25.4 | 8144.51 | CS ÚRS 2019 02 |  |  | základní | 0.09 | 28.8585 | 0 | 0 | 0 | 0 | 4 | K | 2 |  |  |  | ROZPOCET | 8144.51 | 0 | 0 | 0 | 0 | 1 | 8144.51 | 4 | -921090031
| PP |  | Plošná úprava terénu v zemině tř. 1 až 4 s urovnáním povrchu bez doplnění ornice souvislé plochy do 500 m2 při nerovnostech terénu přes 50 do 100 mm v rovině nebo na svahu do 1:5 | [15 empty] | PP | 2
| VV |  | 327,9-7,25 |  | 320.65 | [13 empty] | VV | 2 | 2 | True | 1 | ROZPOCET
18 | K | 181301102 | Rozprostření ornice tl vrstvy do 150 mm pl do 500 m2 v rovině nebo ve svahu do 1:5 | m2 | 320.65 | 79.71 | 25559.01 | CS ÚRS 2019 02 |  |  | základní | 0.177 | 56.755 | 0 | 0 | 0 | 0 | 4 | K | 2 |  |  |  | ROZPOCET | 25559.01 | 0 | 0 | 0 | 0 | 1 | 25559.01 | 4 | -1280709188
| PP |  | Rozprostření a urovnání ornice v rovině nebo ve svahu sklonu do 1:5 při souvislé ploše do 500 m2, tl. vrstvy přes 100 do 150 mm | [15 empty] | PP | 2
| VV |  | 327,9-7,25 |  | 320.65 | [13 empty] | VV | 2 | 2 | True | 1 | ROZPOCET
19 | K | 181411131 | Založení parkového trávníku výsevem plochy do 1000 m2 v rovině a ve svahu do 1:5 | m2 | 320.65 | 24.09 | 7724.46 | CS ÚRS 2019 02 |  |  | základní | 0.058 | 18.5977 | 0 | 0 | 0 | 0 | 4 | K | 2 |  |  |  | ROZPOCET | 7724.46 | 0 | 0 | 0 | 0 | 1 | 7724.46 | 4 | 1420893692
| PP |  | Založení trávníku na půdě předem připravené plochy do 1000 m2 výsevem včetně utažení parkového v rovině nebo na svahu do 1:5 | [15 empty] | PP | 2
| VV |  | 327,9-7,25 |  | 320.65 | [13 empty] | VV | 2 | 2 | True | 1 | ROZPOCET
20 | M | 00572420 | osivo směs travní parková okrasná | kg | 9.62 | 153.37 | 1475.42 | CS ÚRS 2019 02 |  |  | základní | 0 | 0 | 0.001 | 0.00962 | 0 | 0 | 8 | M | 2 |  |  |  | ROZPOCET | 1475.42 | 0 | 0 | 0 | 0 | 1 | 1475.42 | 4 | 550520096
| PP |  | osivo směs travní parková okrasná | [15 empty] | PP | 2
| VV |  | 320,65*0,03 |  | 9.62 | [13 empty] | VV | 2 | 2 | True | 1 | ROZPOCET
21 | K | 181951102 | Úprava pláně v hornině tř. 1 až 4 se zhutněním | m2 | 177.2 | 17.06 | 3023.03 | CS ÚRS 2019 02 |  |  | základní | 0.018 | 3.1896 | 0 | 0 | 0 | 0 | 4 | K | 2 |  |  |  | ROZPOCET | 3023.03 | 0 | 0 | 0 | 0 | 1 | 3023.03 | 4 | 41929116
| PP |  | Úprava pláně vyrovnáním výškových rozdílů v hornině tř. 1 až 4 se zhutněním | [15 empty] | PP | 2
| VV |  | 184,4+4,3-11,5 |  | 177.2 | [13 empty] | VV | 2 | 2 | True | 1 | ROZPOCET
22 | K | 183402121 | Rozrušení půdy souvislé plochy do 500 m2 hloubky do 150 mm v rovině a svahu do 1:5 | m2 | 320.65 | 28.22 | 9048.74 | CS ÚRS 2019 02 |  |  | základní | 0.067 | 21.4836 | 0 | 0 | 0 | 0 | 4 | K | 2 |  |  |  | ROZPOCET | 9048.74 | 0 | 0 | 0 | 0 | 1 | 9048.74 | 4 | 286595990
| PP |  | Rozrušení půdy na hloubku přes 50 do 150 mm souvislé plochy do 500 m2 v rovině nebo na svahu do 1:5 | [15 empty] | PP | 2
| VV |  | 327,9-7,25 |  | 320.65 | [13 empty] | VV | 2 | 2 | True | 1 | ROZPOCET
23 | K | 184802111 | Chemické odplevelení před založením kultury nad 20 m2 postřikem na široko v rovině a svahu do 1:5 | m2 | 641.3 | 2.5 | 1603.25 | CS ÚRS 2019 02 |  |  | základní | 0.004 | 2.5652 | 0 | 0 | 0 | 0 | 4 | K | 2 |  |  |  | ROZPOCET | 1603.25 | 0 | 0 | 0 | 0 | 1 | 1603.25 | 4 | 1841156791
| PP |  | Chemické odplevelení půdy před založením kultury, trávníku nebo zpevněných ploch o výměře jednotlivě přes 20 m2 v rovině nebo na svahu do 1:5 postřikem na široko | [15 empty] | PP | 2
| VV |  | 2*(327,9-7,25) |  | 641.3 | [13 empty] | VV | 2 | 2 | True | 1 | ROZPOCET
24 | K | 185804312 | Zalití rostlin vodou plocha přes 20 m2 | m3 | 8.016 | 138.91 | 1113.5 | CS ÚRS 2019 02 |  |  | základní | 0.261 | 2.0922 | 0 | 0 | 0 | 0 | 4 | K | 2 |  |  |  | ROZPOCET | 1113.5 | 0 | 0 | 0 | 0 | 1 | 1113.5 | 4 | 1625492333
| PP |  | Zalití rostlin vodou plochy záhonů jednotlivě přes 20 m2 | [15 empty] | PP | 2
| VV |  | (327,9-7,25)*0,025 |  | 8.016 | [13 empty] | VV | 2 | 2 | True | 1 | ROZPOCET
| D | 2 | Zakládání |  |  |  | 1633.45 | [5 empty] | 1.3445 |  | 2.7027 |  | 0 | 1 | D | 1 |  |  |  | ROZPOCET | [6 empty] | 1633.45
25 | K | 271572211 | Podsyp pod základové konstrukce se zhutněním z netříděného štěrkopísku | m3 | 1.365 | 1196.67 | 1633.45 | CS ÚRS 2019 02 |  |  | základní | 0.985 | 1.3445 | 1.98 | 2.7027 | 0 | 0 | 4 | K | 2 |  |  |  | ROZPOCET | 1633.45 | 0 | 0 | 0 | 0 | 1 | 1633.45 | 4 | -631843056
| PP |  | Podsyp pod základové konstrukce se zhutněním a urovnáním povrchu ze štěrkopísku netříděného | [15 empty] | PP | 2
| VV |  | "pod žlab" 19,5*0,7*0,1 |  | 1.365 | [13 empty] | VV | 2 | 2 | True | 1 | ROZPOCET
| D | 4 | Vodorovné konstrukce |  |  |  | 1851.48 | [5 empty] | 2.9474 |  | 0 |  | 0 | 1 | D | 1 |  |  |  | ROZPOCET | [6 empty] | 1851.48
26 | K | 451573111 | Lože pod potrubí otevřený výkop ze štěrkopísku | m3 | 2.238 | 827.29 | 1851.48 | CS ÚRS 2019 02 |  |  | základní | 1.317 | 2.9474 | 0 | 0 | 0 | 0 | 4 | K | 2 |  |  |  | ROZPOCET | 1851.48 | 0 | 0 | 0 | 0 | 1 | 1851.48 | 4 | -935956915
| PP |  | Lože pod potrubí, stoky a drobné objekty v otevřeném výkopu z písku a štěrkopísku do 63 mm | [15 empty] | PP | 2
| VV |  | (3+34,3)*0,6*0,1 |  | 2.238 | [13 empty] | VV | 2 | 2 | True | 0 | ROZPOCET
| VV |  | Součet |  | 2.238 | [13 empty] | VV | 2 | 4 | True | 1 | ROZPOCET
| D | 5 | Komunikace pozemní |  |  |  | 342133.65 | [5 empty] | 257.3988 |  | 143.3545 |  | 0 | 1 | D | 1 |  |  |  | ROZPOCET | [6 empty] | 342133.65
27 | K | 564861112 | Podklad ze štěrkodrtě ŠD tl 210 mm | m2 | 4.3 | 267.15 | 1148.75 | CS ÚRS 2019 02 |  |  | základní | 0.029 | 0.1247 | 0 | 0 | 0 | 0 | 4 | K | 2 |  |  |  | ROZPOCET | 1148.75 | 0 | 0 | 0 | 0 | 1 | 1148.75 | 4 | 521391145
| PP |  | Podklad ze štěrkodrti ŠD s rozprostřením a zhutněním, po zhutnění tl. 210 mm | [15 empty] | PP | 2
| VV |  | 4,3 |  | 4.3 | [13 empty] | VV | 2 | 2 | True | 1 | ROZPOCET
28 | K | 564871112 | Podklad ze štěrkodrtě ŠD tl. 260 mm | m2 | 172.9 | 332.41 | 57473.69 | CS ÚRS 2019 02 |  |  | základní | 0.033 | 5.7057 | 0 | 0 | 0 | 0 | 4 | K | 2 |  |  |  | ROZPOCET | 57473.69 | 0 | 0 | 0 | 0 | 1 | 57473.69 | 4 | -2014985685
| PP |  | Podklad ze štěrkodrti ŠD s rozprostřením a zhutněním, po zhutnění tl. 260 mm | [15 empty] | PP | 2
| VV |  | 184,4-11,5 |  | 172.9 | [13 empty] | VV | 2 | 2 | True | 1 | ROZPOCET
29 | K | 565145111 | Asfaltový beton vrstva podkladní ACP 16+ (obalované kamenivo OKS) tl 60 mm š do 3 m | m2 | 29.025 | 655.95 | 19038.95 | CS ÚRS 2019 02 |  |  | základní | 0.056 | 1.6254 | 0 | 0 | 0 | 0 | 4 | K | 2 |  |  |  | ROZPOCET | 19038.95 | 0 | 0 | 0 | 0 | 1 | 19038.95 | 4 | 1874224705
| PP |  | Asfaltový beton vrstva podkladní ACP 16 (obalované kamenivo střednězrnné - OKS) s rozprostřením a zhutněním v pruhu šířky do 3 m, po zhutnění tl. 60 mm | [15 empty] | PP | 2
| VV |  | (58,05/2) |  | 29.025 | [13 empty] | VV | 2 | 2 | True | 1 | ROZPOCET
30 | K | 569951133 | Zpevnění krajnic asfaltovým recyklátem tl 150 mm | m2 | 18.3 | 94.01 | 1720.38 | CS ÚRS 2019 02 |  |  | základní | 0.058 | 1.0614 | 0.324 | 5.9292 | 0 | 0 | 4 | K | 2 |  |  |  | ROZPOCET | 1720.38 | 0 | 0 | 0 | 0 | 1 | 1720.38 | 4 | 135174815
| PP |  | Zpevnění krajnic nebo komunikací pro pěší s rozprostřením a zhutněním, po zhutnění asfaltovým recyklátem tl. 150 mm | [15 empty] | PP | 2
| VV |  | 18,3 |  | 18.3 | [13 empty] | VV | 2 | 2 | True | 1 | ROZPOCET
31 | K | 573211108 | Postřik živičný spojovací z asfaltu v množství 0,40 kg/m2 | m2 | 87.075 | 21.35 | 1859.05 | CS ÚRS 2019 02 |  |  | základní | 0.002 | 0.17415 | 0 | 0 | 0 | 0 | 4 | K | 2 |  |  |  | ROZPOCET | 1859.05 | 0 | 0 | 0 | 0 | 1 | 1859.05 | 4 | -1139939745
| PP |  | Postřik spojovací PS bez posypu kamenivem z asfaltu silničního, v množství 0,40 kg/m2 | [15 empty] | PP | 2
| VV |  | 72,05-14+(58,05/2) |  | 87.075 | [13 empty] | VV | 2 | 2 | True | 1 | ROZPOCET
32 | K | 577134111 | Asfaltový beton vrstva obrusná ACO 11 (ABS) tř. I tl 40 mm š do 3 m z nemodifikovaného asfaltu | m2 | 58.05 | 437.3 | 25385.27 | CS ÚRS 2019 02 |  |  | základní | 0.066 | 3.8313 | 0 | 0 | 0 | 0 | 4 | K | 2 |  |  |  | ROZPOCET | 25385.27 | 0 | 0 | 0 | 0 | 1 | 25385.27 | 4 | -1620854778
| PP |  | Asfaltový beton vrstva obrusná ACO 11 (ABS) s rozprostřením a se zhutněním z nemodifikovaného asfaltu v pruhu šířky do 3 m tř. I, po zhutnění tl. 40 mm | [15 empty] | PP | 2
| VV |  | 72,05-14 |  | 58.05 | [13 empty] | VV | 2 | 2 | True | 1 | ROZPOCET
33 | K | 594111111 | Dlažba z lomového kamene s provedením lože z kameniva těženého | m2 | 127.82 | 764.91 | 97770.8 | CS ÚRS 2019 02 |  |  | základní | 0.672 | 85.895 | 0.5802 | 74.1612 | 0 | 0 | 4 | K | 2 |  |  |  | ROZPOCET | 97770.8 | 0 | 0 | 0 | 0 | 1 | 97770.8 | 4 | -580069032
| PP |  | Dlažba nebo přídlažba z lomového kamene lomařsky upraveného rigolového v ploše vodorovné nebo ve sklonu tl. do 250 mm, bez vyplnění spár, s provedením lože tl. 50 mm z kameniva těženého | [15 empty] | PP | 2
| VV |  | "příkop - divočina" 102,1*1,2 |  | 122.52 | [13 empty] | VV | 2 | 2 | True | 0 | ROZPOCET
| VV |  | "dodláždení příkopu k chodníku v místě kamenné zídky předzahrádek" 5,3 |  | 5.3 | [13 empty] | VV | 2 | 2 | True | 0 | ROZPOCET
| VV |  | Součet |  | 127.82 | [13 empty] | VV | 2 | 4 | True | 1 | ROZPOCET
34 | K | 594411111 | Dlažba z lomového kamene s provedením lože z MC | m2 | 4.5 | 1338.59 | 6023.66 | CS ÚRS 2019 02 |  |  | základní | 0.83 | 3.735 | 0.62652 | 2.8193 | 0 | 0 | 4 | K | 2 |  |  |  | ROZPOCET | 6023.66 | 0 | 0 | 0 | 0 | 1 | 6023.66 | 4 | -769466913
| PP |  | Dlažba nebo přídlažba z lomového kamene lomařsky upraveného rigolového v ploše vodorovné nebo ve sklonu tl. do 250 mm, bez vyplnění spár, s provedením lože tl. 50 mm z cementové malty | [15 empty] | PP | 2
| VV |  | "čela propustků" 0,5+0,5+0,5+0,5+0,5+0,5+0,5+0,5+0,5 |  | 4.5 | [13 empty] | VV | 2 | 2 | True | 1 | ROZPOCET
35 | K | 596211110 | Kladení zámkové dlažby komunikací pro pěší tl 60 mm skupiny A pl do 50 m2 | m2 | 4.3 | 305.06 | 1311.76 | CS ÚRS 2019 02 |  |  | základní | 0.72 | 3.096 | 0.08425 | 0.36228 | 0 | 0 | 4 | K | 2 |  |  |  | ROZPOCET | 1311.76 | 0 | 0 | 0 | 0 | 1 | 1311.76 | 4 | -1999282603
| PP |  | Kladení dlažby z betonových zámkových dlaždic komunikací pro pěší s ložem z kameniva těženého nebo drceného tl. do 40 mm, s vyplněním spár s dvojitým hutněním, vibrováním a se smetením přebytečného materiálu na krajnici tl. 60 mm skupiny A, pro plochy do 50 m2 | [15 empty] | PP | 2
| VV |  | 4,3 |  | 4.3 | [13 empty] | VV | 2 | 2 | True | 1 | ROZPOCET
36 | M | 59245018 | dlažba tvar obdélník betonová 200x100x60mm přírodní | m2 | 4.3 | 292.03 | 1255.73 | CS ÚRS 2019 02 |  |  | základní | 0 | 0 | 0.131 | 0.5633 | 0 | 0 | 8 | M | 2 |  |  |  | ROZPOCET | 1255.73 | 0 | 0 | 0 | 0 | 1 | 1255.73 | 4 | 1064168663
| PP |  | dlažba tvar obdélník betonová 200x100x60mm přírodní | [15 empty] | PP | 2
| VV |  | 4,3 |  | 4.3 | [13 empty] | VV | 2 | 2 | True | 1 | ROZPOCET
37 | K | 596211210 | Kladení zámkové dlažby komunikací pro pěší tl 80 mm skupiny A pl do 50 m2 | m2 | 172.9 | 302.79 | 52352.39 | CS ÚRS 2019 02 |  |  | základní | 0.784 | 135.5536 | 0.08565 | 14.8089 | 0 | 0 | 4 | K | 2 |  |  |  | ROZPOCET | 52352.39 | 0 | 0 | 0 | 0 | 1 | 52352.39 | 4 | 104213219
| PP |  | Kladení dlažby z betonových zámkových dlaždic komunikací pro pěší s ložem z kameniva těženého nebo drceného tl. do 40 mm, s vyplněním spár s dvojitým hutněním, vibrováním a se smetením přebytečného materiálu na krajnici tl. 80 mm skupiny A, pro plochy do 50 m2 | [15 empty] | PP | 2
| VV |  | 184,4-11,5 |  | 172.9 | [13 empty] | VV | 2 | 2 | True | 1 | ROZPOCET
38 | M | 59245020 | dlažba tvar obdélník betonová 200x100x80mm přírodní | m2 | 178.087 | 361.35 | 64351.74 | CS ÚRS 2019 02 |  |  | základní | 0 | 0 | 0.176 | 31.3433 | 0 | 0 | 8 | M | 2 |  |  |  | ROZPOCET | 64351.74 | 0 | 0 | 0 | 0 | 1 | 64351.74 | 4 | -1540141378
| PP |  | dlažba tvar obdélník betonová 200x100x80mm přírodní | [15 empty] | PP | 2
| VV |  | 184,4-11,5 |  | 172.9 | [13 empty] | VV | 2 | 2 | True | 1 | ROZPOCET
| VV |  | 172,9*1,03 'Přepočtené koeficientem množství |  | 178.087 | [13 empty] | VV | 2 | 2 | False | 1 | ROZPOCET
39 | K | 599432111 | Vyplnění spár dlažby z lomového kamene drobným kamenivem | m2 | 122.52 | 89.66 | 10985.14 | CS ÚRS 2019 02 |  |  | základní | 0.124 | 15.1925 | 0.10354 | 12.6857 | 0 | 0 | 4 | K | 2 |  |  |  | ROZPOCET | 10985.14 | 0 | 0 | 0 | 0 | 1 | 10985.14 | 4 | -1314277585
| PP |  | Vyplnění spár dlažby (přídlažby) z lomového kamene v jakémkoliv sklonu plochy a jakékoliv tloušťky kamenivem těženým | [15 empty] | PP | 2
| VV |  | "příkop - divočina" 102,1*1,2 |  | 122.52 | [13 empty] | VV | 2 | 2 | True | 1 | ROZPOCET
40 | K | 599632111 | Vyplnění spár dlažby z lomového kamene MC se zatřením | m2 | 4.5 | 323.63 | 1456.34 | CS ÚRS 2019 02 |  |  | základní | 0.312 | 1.404 | 0.1514 | 0.6813 | 0 | 0 | 4 | K | 2 |  |  |  | ROZPOCET | 1456.34 | 0 | 0 | 0 | 0 | 1 | 1456.34 | 4 | -1313382207
| PP |  | Vyplnění spár dlažby (přídlažby) z lomového kamene v jakémkoliv sklonu plochy a jakékoliv tloušťky cementovou maltou se zatřením | [15 empty] | PP | 2
| VV |  | 4,5 |  | 4.5 | [13 empty] | VV | 2 | 2 | True | 1 | ROZPOCET
| D | 6 | Úpravy povrchů, podlahy a osazování výplní |  |  |  | 3566.02 | [5 empty] | 2.352 |  | 2.6458 |  | 0 | 1 | D | 1 |  |  |  | ROZPOCET | [6 empty] | 3566.02
41 | K | 637121112 | Okapový chodník z kačírku tl 150 mm s udusáním | m2 | 9.6 | 371.46 | 3566.02 | CS ÚRS 2019 02 |  |  | základní | 0.245 | 2.352 | 0.2756 | 2.6458 | 0 | 0 | 4 | K | 2 |  |  |  | ROZPOCET | 3566.02 | 0 | 0 | 0 | 0 | 1 | 3566.02 | 4 | -1656548404
| PP |  | Okapový chodník z kameniva s udusáním a urovnáním povrchu z kačírku tl. 150 mm | [15 empty] | PP | 2
| VV |  | 9,6 |  | 9.6 | [13 empty] | VV | 2 | 2 | True | 1 | ROZPOCET
| D | 8 | Trubní vedení |  |  |  | 37870.26 | [5 empty] | 15.085 |  | 0.25821 |  | 0 | 1 | D | 1 |  |  |  | ROZPOCET | [6 empty] | 37870.26
42 | K | 871265211 | Kanalizační potrubí z tvrdého PVC jednovrstvé tuhost třídy SN4 DN 110 | m | 3 | 182.8 | 548.4 | CS ÚRS 2019 02 |  |  | základní | 0.19 | 0.57 | 0.00128 | 0.00384 | 0 | 0 | 4 | K | 2 |  |  |  | ROZPOCET | 548.4 | 0 | 0 | 0 | 0 | 1 | 548.4 | 4 | 1543893828
| PP |  | Kanalizační potrubí z tvrdého PVC v otevřeném výkopu ve sklonu do 20 %, hladkého plnostěnného jednovrstvého, tuhost třídy SN 4 DN 110 | [15 empty] | PP | 2
| VV |  | 3 |  | 3 | [13 empty] | VV | 2 | 2 | True | 1 | ROZPOCET
43 | K | 871355241 | Kanalizační potrubí z tvrdého PVC vícevrstvé tuhost třídy SN12 DN 200 | m | 34.3 | 787.31 | 27004.73 | CS ÚRS 2019 02 |  |  | základní | 0.3 | 10.29 | 0.00636 | 0.21815 | 0 | 0 | 4 | K | 2 |  |  |  | ROZPOCET | 27004.73 | 0 | 0 | 0 | 0 | 1 | 27004.73 | 4 | -930459563
| PP |  | Kanalizační potrubí z tvrdého PVC v otevřeném výkopu ve sklonu do 20 %, hladkého plnostěnného vícevrstvého, tuhost třídy SN 12 DN 200 | [15 empty] | PP | 2
| VV |  | 23,3+11 |  | 34.3 | [13 empty] | VV | 2 | 2 | True | 1 | ROZPOCET
44 | K | 877265271 | Montáž lapače střešních splavenin z tvrdého PVC-systém KG DN 110 | kus | 1 | 178.25 | 178.25 | CS ÚRS 2019 02 |  |  | základní | 0.572 | 0.572 | 0 | 0 | 0 | 0 | 4 | K | 2 |  |  |  | ROZPOCET | 178.25 | 0 | 0 | 0 | 0 | 1 | 178.25 | 4 | -154704646
| PP |  | Montáž tvarovek na kanalizačním potrubí z trub z plastu z tvrdého PVC nebo z polypropylenu v otevřeném výkopu lapačů střešních splavenin DN 100 | [15 empty] | PP | 2
| VV |  | 1 |  | 1 | [13 empty] | VV | 2 | 2 | True | 1 | ROZPOCET
45 | M | 28341112 | lapače střešních splavenin okapová vpusť bez koše+odnímatelný sifonový uzávěr z PP | kus | 1 | 595.09 | 595.09 | CS ÚRS 2019 02 |  |  | základní | 0 | 0 | 0.0011 | 0.0011 | 0 | 0 | 8 | M | 2 |  |  |  | ROZPOCET | 595.09 | 0 | 0 | 0 | 0 | 1 | 595.09 | 4 | 2019949839
| PP |  | lapače střešních splavenin okapová vpusť bez koše+odnímatelný sifonový uzávěr z PP | [15 empty] | PP | 2
| VV |  | 1 |  | 1 | [13 empty] | VV | 2 | 2 | True | 1 | ROZPOCET
46 | K | 877355211 | Montáž tvarovek z tvrdého PVC-systém KG nebo z polypropylenu-systém KG 2000 jednoosé DN 200 | kus | 1 | 211.72 | 211.72 | CS ÚRS 2019 02 |  |  | základní | 0.745 | 0.745 | 1e-05 | 1e-05 | 0 | 0 | 4 | K | 2 |  |  |  | ROZPOCET | 211.72 | 0 | 0 | 0 | 0 | 1 | 211.72 | 4 | 48829505
| PP |  | Montáž tvarovek na kanalizačním potrubí z trub z plastu z tvrdého PVC nebo z polypropylenu v otevřeném výkopu jednoosých DN 200 | [15 empty] | PP | 2
| VV |  | 1 |  | 1 | [13 empty] | VV | 2 | 2 | True | 1 | ROZPOCET
47 | M | 28611364 | koleno kanalizace PVC KG 200x15° | kus | 1 | 330.06 | 330.06 | CS ÚRS 2019 02 |  |  | základní | 0 | 0 | 0.0011 | 0.0011 | 0 | 0 | 8 | M | 2 |  |  |  | ROZPOCET | 330.06 | 0 | 0 | 0 | 0 | 1 | 330.06 | 4 | 569117261
| PP |  | koleno kanalizace PVC KG 200x15° | [15 empty] | PP | 2
| VV |  | 1 |  | 1 | [13 empty] | VV | 2 | 2 | True | 1 | ROZPOCET
48 | K | 894811151 | Revizní šachta z PVC typ přímý, DN 400/200 tlak 12,5 t hl od 910 do 1280 mm | kus | 1 | 9002.01 | 9002.01 | CS ÚRS 2019 02 |  |  | základní | 2.908 | 2.908 | 0.03401 | 0.03401 | 0 | 0 | 4 | K | 2 |  |  |  | ROZPOCET | 9002.01 | 0 | 0 | 0 | 0 | 1 | 9002.01 | 4 | 656964471
| PP |  | Revizní šachta z tvrdého PVC v otevřeném výkopu typ přímý (DN šachty/DN trubního vedení) DN 400/200, odolnost vnějšímu tlaku 12,5 t, hloubka od 910 do 1280 mm | [15 empty] | PP | 2
| VV |  | 1 |  | 1 | [13 empty] | VV | 2 | 2 | True | 1 | ROZPOCET
| D | 9 | Ostatní konstrukce a práce, bourání |  |  |  | 314817.05 | [5 empty] | 215.4281 |  | 45.7087 |  | 84.4531 | 1 | D | 1 |  |  |  | ROZPOCET | [6 empty] | 314817.05
49 | K | 912211111 | Montáž směrového sloupku silničního plastového prosté uložení bez betonového základu | kus | 2 | 503.07 | 1006.14 | CS ÚRS 2019 02 |  |  | základní | 0.226 | 0.452 | 0 | 0 | 0 | 0 | 4 | K | 2 |  |  |  | ROZPOCET | 1006.14 | 0 | 0 | 0 | 0 | 1 | 1006.14 | 4 | 1521620359
| PP |  | Montáž směrového sloupku plastového s odrazkou prostým uložením bez betonového základu silničního | [15 empty] | PP | 2
| VV |  | 2 |  | 2 | [13 empty] | VV | 2 | 2 | True | 1 | ROZPOCET
50 | M | 40445158 | sloupek směrový silniční plastový 1,2m | kus | 2 | 306.75 | 613.5 | CS ÚRS 2019 02 |  |  | základní | 0 | 0 | 0.0021 | 0.0042 | 0 | 0 | 8 | M | 2 |  |  |  | ROZPOCET | 613.5 | 0 | 0 | 0 | 0 | 1 | 613.5 | 4 | 811642538
| PP |  | sloupek směrový silniční plastový 1,2m | [15 empty] | PP | 2
| VV |  | "Z11g" 2 |  | 2 | [13 empty] | VV | 2 | 2 | True | 1 | ROZPOCET
51 | K | 916131213 | Osazení silničního obrubníku betonového stojatého s boční opěrou do lože z betonu prostého | m | 43.8 | 397.33 | 17403.05 | CS ÚRS 2019 02 |  |  | základní | 0.268 | 11.7384 | 0.1554 | 6.8065 | 0 | 0 | 4 | K | 2 |  |  |  | ROZPOCET | 17403.05 | 0 | 0 | 0 | 0 | 1 | 17403.05 | 4 | -969673643
| PP |  | Osazení silničního obrubníku betonového se zřízením lože, s vyplněním a zatřením spár cementovou maltou stojatého s boční opěrou z betonu prostého, do lože z betonu prostého | [15 empty] | PP | 2
| VV |  | 15,5+31,8-3,5 |  | 43.8 | [13 empty] | VV | 2 | 2 | True | 1 | ROZPOCET
52 | M | 59217029 | obrubník betonový silniční nájezdový 1000x150x150mm | m | 28.583 | 139.63 | 3991.04 | CS ÚRS 2019 02 |  |  | základní | 0 | 0 | 0.0483 | 1.3806 | 0 | 0 | 8 | M | 2 |  |  |  | ROZPOCET | 3991.04 | 0 | 0 | 0 | 0 | 1 | 3991.04 | 4 | -1993101198
| PP |  | obrubník betonový silniční nájezdový 1000x150x150mm | [15 empty] | PP | 2
| VV |  | 31,8-3,5 |  | 28.3 | [13 empty] | VV | 2 | 2 | True | 1 | ROZPOCET
| VV |  | 28,3*1,01 'Přepočtené koeficientem množství |  | 28.583 | [13 empty] | VV | 2 | 2 | False | 1 | ROZPOCET
53 | M | 59217031 | obrubník betonový silniční 1000x150x250mm | m | 15.655 | 166.38 | 2604.68 | CS ÚRS 2019 02 |  |  | základní | 0 | 0 | 0.081 | 1.2681 | 0 | 0 | 8 | M | 2 |  |  |  | ROZPOCET | 2604.68 | 0 | 0 | 0 | 0 | 1 | 2604.68 | 4 | 1887066638
| PP |  | obrubník betonový silniční 1000x150x250mm | [15 empty] | PP | 2
| VV |  | 15,5 |  | 15.5 | [13 empty] | VV | 2 | 2 | True | 1 | ROZPOCET
| VV |  | 15,5*1,01 'Přepočtené koeficientem množství |  | 15.655 | [13 empty] | VV | 2 | 2 | False | 1 | ROZPOCET
54 | K | 916231213 | Osazení chodníkového obrubníku betonového stojatého s boční opěrou do lože z betonu prostého | m | 104.6 | 388.09 | 40594.21 | CS ÚRS 2019 02 |  |  | základní | 0.216 | 22.5936 | 0.1295 | 13.5457 | 0 | 0 | 4 | K | 2 |  |  |  | ROZPOCET | 40594.21 | 0 | 0 | 0 | 0 | 1 | 40594.21 | 4 | -1405943935
| PP |  | Osazení chodníkového obrubníku betonového se zřízením lože, s vyplněním a zatřením spár cementovou maltou stojatého s boční opěrou z betonu prostého, do lože z betonu prostého | [15 empty] | PP | 2
| VV |  | 104,1+0,5 |  | 104.6 | [13 empty] | VV | 2 | 2 | True | 1 | ROZPOCET
55 | M | 59217016 | obrubník betonový chodníkový 1000x80x250mm | m | 105.646 | 119.51 | 12625.75 | CS ÚRS 2019 02 |  |  | základní | 0 | 0 | 0.045 | 4.7541 | 0 | 0 | 8 | M | 2 |  |  |  | ROZPOCET | 12625.75 | 0 | 0 | 0 | 0 | 1 | 12625.75 | 4 | 42552491
| PP |  | obrubník betonový chodníkový 1000x80x250mm | [15 empty] | PP | 2
| VV |  | 104,1+0,5 |  | 104.6 | [13 empty] | VV | 2 | 2 | True | 1 | ROZPOCET
| VV |  | 104,6*1,01 'Přepočtené koeficientem množství |  | 105.646 | [13 empty] | VV | 2 | 2 | False | 1 | ROZPOCET
56 | K | 919535557 | Obetonování trubního propustku betonem prostým tř. C 16/20 | m3 | 2.074 | 4390.16 | 9105.19 | CS ÚRS 2019 02 |  |  | základní | 3.644 | 7.5577 | 2.2667 | 4.7012 | 0 | 0 | 4 | K | 2 |  |  |  | ROZPOCET | 9105.19 | 0 | 0 | 0 | 0 | 1 | 9105.19 | 4 | 196538284
| PP |  | Obetonování trubního propustku betonem prostým bez zvýšených nároků na prostředí tř. C 16/20 | [15 empty] | PP | 2
| VV |  | 12,2*0,17 |  | 2.074 | [13 empty] | VV | 2 | 2 | True | 1 | ROZPOCET
57 | K | 919541111 | Zřízení propustku nebo sjezdu z trub ocelových do DN 400 | m | 12.2 | 238.66 | 2911.65 | CS ÚRS 2019 02 |  |  | základní | 0.196 | 2.3912 | 0 | 0 | 0 | 0 | 4 | K | 2 |  |  |  | ROZPOCET | 2911.65 | 0 | 0 | 0 | 0 | 1 | 2911.65 | 4 | -388710515
| PP |  | Zřízení propustku nebo sjezdu z trub ocelových DN do 400 mm | [15 empty] | PP | 2
| VV |  | 6,2+6 |  | 12.2 | [13 empty] | VV | 2 | 2 | True | 1 | ROZPOCET
58 | M | 55283930 | trubka ocelová bezešvá hladká jakost 11 353 273x6,3mm | m | 12.2 | 2890.49 | 35263.98 | CS ÚRS 2019 02 |  |  | základní | 0 | 0 | 0.04536 | 0.55339 | 0 | 0 | 8 | M | 2 |  |  |  | ROZPOCET | 35263.98 | 0 | 0 | 0 | 0 | 1 | 35263.98 | 4 | 750689726
| PP |  | trubka ocelová bezešvá hladká jakost 11 353 273x6,3mm | [15 empty] | PP | 2
| VV |  | 12,2 |  | 12.2 | [13 empty] | VV | 2 | 2 | True | 1 | ROZPOCET
59 | K | 919726122 | Geotextilie pro ochranu, separaci a filtraci netkaná měrná hmotnost do 300 g/m2 | m2 | 9.6 | 61.9 | 594.24 | CS ÚRS 2019 02 |  |  | základní | 0.08 | 0.768 | 0.00047 | 0.004512 | 0 | 0 | 4 | K | 2 |  |  |  | ROZPOCET | 594.24 | 0 | 0 | 0 | 0 | 1 | 594.24 | 4 | -2097646471
| PP |  | Geotextilie netkaná pro ochranu, separaci nebo filtraci měrná hmotnost přes 200 do 300 g/m2 | [15 empty] | PP | 2
| VV |  | 9,6 |  | 9.6 | [13 empty] | VV | 2 | 2 | True | 1 | ROZPOCET
60 | K | 919732211 | Styčná spára napojení nového živičného povrchu na stávající za tepla š 15 mm hl 25 mm s prořezáním | m | 98.5 | 79.75 | 7855.38 | CS ÚRS 2019 02 |  |  | základní | 0.186 | 18.321 | 0.00061 | 0.060085 | 0 | 0 | 4 | K | 2 |  |  |  | ROZPOCET | 7855.38 | 0 | 0 | 0 | 0 | 1 | 7855.38 | 4 | 261607463
| PP |  | Styčná pracovní spára při napojení nového živičného povrchu na stávající se zalitím za tepla modifikovanou asfaltovou hmotou s posypem vápenným hydrátem šířky do 15 mm, hloubky do 25 mm včetně prořezání spáry | [15 empty] | PP | 2
| VV |  | 126,4-27,9 |  | 98.5 | [13 empty] | VV | 2 | 2 | True | 1 | ROZPOCET
61 | K | 919735111 | Řezání stávajícího živičného krytu hl do 50 mm | m | 65.7 | 62.67 | 4117.42 | CS ÚRS 2019 02 |  |  | základní | 0.155 | 10.1835 | 0 | 0 | 0 | 0 | 4 | K | 2 |  |  |  | ROZPOCET | 4117.42 | 0 | 0 | 0 | 0 | 1 | 4117.42 | 4 | 1248558158
| PP |  | Řezání stávajícího živičného krytu nebo podkladu hloubky do 50 mm | [15 empty] | PP | 2
| VV |  | 93,6-27,9 |  | 65.7 | [13 empty] | VV | 2 | 2 | True | 1 | ROZPOCET
62 | K | 919735113 | Řezání stávajícího živičného krytu hl do 150 mm | m | 47.2 | 121.24 | 5722.53 | CS ÚRS 2019 02 |  |  | základní | 0.305 | 14.396 | 0 | 0 | 0 | 0 | 4 | K | 2 |  |  |  | ROZPOCET | 5722.53 | 0 | 0 | 0 | 0 | 1 | 5722.53 | 4 | -1747126688
| PP |  | Řezání stávajícího živičného krytu nebo podkladu hloubky přes 100 do 150 mm | [15 empty] | PP | 2
| VV |  | 68,6-21,4 |  | 47.2 | [13 empty] | VV | 2 | 2 | True | 1 | ROZPOCET
63 | K | 935113212 | Osazení odvodňovacího betonového žlabu s krycím roštem šířky přes 200 mm | m | 19.5 | 871.96 | 17003.22 | CS ÚRS 2019 02 |  |  | základní | 0.455 | 8.8725 | 0.43819 | 8.5447 | 0 | 0 | 4 | K | 2 |  |  |  | ROZPOCET | 17003.22 | 0 | 0 | 0 | 0 | 1 | 17003.22 | 4 | 192752163
| PP |  | Osazení odvodňovacího žlabu s krycím roštem betonového šířky přes 200 mm | [15 empty] | PP | 2
| VV |  | 2+4+6+7,5 |  | 19.5 | [13 empty] | VV | 2 | 2 | True | 1 | ROZPOCET
64 | M | žlab | betonový odvodňovací žlab 500/500/300 mm, s litinovou mříží D400 | m | 19.5 | 4233.13 | 82546.04 |  |  |  | základní | 0 | 0 | 0.192 | 3.744 | 0 | 0 | 8 | M | 2 |  |  |  | ROZPOCET | 82546.04 | 0 | 0 | 0 | 0 | 1 | 82546.04 | 4 | -1660452761
| PP |  | Betonový žlab 500/500/300, 96 kg/kus (d/š/v), C35/45 s litinovou mříží D400 | [15 empty] | PP | 2
| VV |  | 19,5 |  | 19.5 | [13 empty] | VV | 2 | 2 | True | 1 | ROZPOCET
65 | K | 979071121 | Očištění dlažebních kostek drobných s původním spárováním kamenivem těženým | m2 | 13.1 | 28.22 | 369.68 | CS ÚRS 2019 02 |  |  | základní | 0.1 | 1.31 | 0 | 0 | 0 | 0 | 4 | K | 2 |  |  |  | ROZPOCET | 369.68 | 0 | 0 | 0 | 0 | 1 | 369.68 | 4 | 269900295
| PP |  | Očištění vybouraných dlažebních kostek od spojovacího materiálu, s uložením očištěných kostek na skládku, s odklizením odpadových hmot na hromady a s odklizením vybouraných kostek na vzdálenost do 3 m drobných, s původním vyplněním spár kamenivem těženým | [15 empty] | PP | 2
| VV |  | "divočina" 13,1 |  | 13.1 | [13 empty] | VV | 2 | 2 | True | 1 | ROZPOCET
66 | K | 985222111 | Sbírání a třídění kamene ručně ze suti s očištěním | m3 | 1.75 | 2175.95 | 3807.91 | CS ÚRS 2019 02 |  |  | základní | 7.4 | 12.95 | 0 | 0 | 0 | 0 | 4 | K | 2 |  |  |  | ROZPOCET | 3807.91 | 0 | 0 | 0 | 0 | 1 | 3807.91 | 4 | 1654576577
| PP |  | Sbírání a třídění kamene nebo cihel ručně ze suti s očištěním kamene | [15 empty] | PP | 2
| VV |  | 1,75 |  | 1.75 | [13 empty] | VV | 2 | 2 | True | 1 | ROZPOCET
67 | K | čelo_01 | Osazení výtokového čela (pozitivní "vnější") 600/600-210 | kus | 2 | 6573.17 | 13146.34 |  |  |  | základní | 0 | 0 | 0.17 | 0.34 | 0 | 0 | 4 | K | 2 |  |  |  | ROZPOCET | 13146.34 | 0 | 0 | 0 | 0 | 1 | 13146.34 | 4 | -352887978
| PP |  | Osazení výtokového čela (pozitivní) 600/600-210 do betonového základu, průměr výtoku 210 mm | [15 empty] | PP | 2
| VV |  | 1+1 |  | 2 | [13 empty] | VV | 2 | 2 | True | 1 | ROZPOCET
| D | 96 | Bourání konstrukcí |  |  |  | 53535.1 | [5 empty] | 103.8942 |  | 0.0017415 |  | 84.4531 | 1 | D | 2 |  |  |  | ROZPOCET | [6 empty] | 53535.1
68 | K | 113105111 | Rozebrání dlažeb z lomového kamene kladených na sucho | m2 | 13.1 | 105.37 | 1380.35 | CS ÚRS 2019 02 |  |  | základní | 0.306 | 4.0086 | 0 | 0 | 0.48 | 6.288 | 4 | K | 3 |  |  |  | ROZPOCET | 1380.35 | 0 | 0 | 0 | 0 | 1 | 1380.35 | 4 | 1243884877
| PP |  | Rozebrání dlažeb z lomového kamene s přemístěním hmot na skládku na vzdálenost do 3 m nebo s naložením na dopravní prostředek, kladených na sucho | [15 empty] | PP | 3
| P |  | Poznámka k položce: bude znovu použita | [15 empty] | P | 3
| VV |  | "příkopy - divočina" 13,1 |  | 13.1 | [13 empty] | VV | 3 | 2 | True | 1 | ROZPOCET
69 | K | 113106121 | Rozebrání dlažeb z betonových nebo kamenných dlaždic komunikací pro pěší ručně | m2 | 2.5 | 64.91 | 162.28 | CS ÚRS 2019 02 |  |  | základní | 0.208 | 0.52 | 0 | 0 | 0.255 | 0.6375 | 4 | K | 3 |  |  |  | ROZPOCET | 162.28 | 0 | 0 | 0 | 0 | 1 | 162.28 | 4 | -1646612888
| PP |  | Rozebrání dlažeb komunikací pro pěší s přemístěním hmot na skládku na vzdálenost do 3 m nebo s naložením na dopravní prostředek s ložem z kameniva nebo živice a s jakoukoliv výplní spár ručně z betonových nebo kameninových dlaždic, desek nebo tvarovek | [15 empty] | PP | 3
| VV |  | 2,5 |  | 2.5 | [13 empty] | VV | 3 | 2 | True | 1 | ROZPOCET
70 | K | 113106192 | Rozebrání vozovek ze silničních dílců se spárami zalitými cementovou maltou strojně pl do 50 m2 | m2 | 11.9 | 326.18 | 3881.54 | CS ÚRS 2019 02 |  |  | základní | 0.302 | 3.5938 | 0 | 0 | 0.425 | 5.0575 | 4 | K | 3 |  |  |  | ROZPOCET | 3881.54 | 0 | 0 | 0 | 0 | 1 | 3881.54 | 4 | -1775330178
| PP |  | Rozebrání dlažeb a dílců vozovek a ploch s přemístěním hmot na skládku na vzdálenost do 3 m nebo s naložením na dopravní prostředek, s jakoukoliv výplní spár strojně ze silničních dílců jakýchkoliv rozměrů, s ložem z kameniva nebo živice se spárami zalitými cementovou maltou | [15 empty] | PP | 3
| VV |  | 11,9 |  | 11.9 | [13 empty] | VV | 3 | 2 | True | 1 | ROZPOCET
71 | K | 113107322 | Odstranění podkladu z kameniva drceného tl 200 mm strojně pl do 50 m2 | m2 | 69.2 | 52.83 | 3655.84 | CS ÚRS 2019 02 |  |  | základní | 0.116 | 8.0272 | 0 | 0 | 0.29 | 20.068 | 4 | K | 3 |  |  |  | ROZPOCET | 3655.84 | 0 | 0 | 0 | 0 | 1 | 3655.84 | 4 | 1466871563
| PP |  | Odstranění podkladů nebo krytů strojně plochy jednotlivě do 50 m2 s přemístěním hmot na skládku na vzdálenost do 3 m nebo s naložením na dopravní prostředek z kameniva hrubého drceného, o tl. vrstvy přes 100 do 200 mm | [15 empty] | PP | 3
| VV |  | 69,2 |  | 69.2 | [13 empty] | VV | 3 | 2 | True | 1 | ROZPOCET
72 | K | 113107331 | Odstranění krytu z betonu prostého tl 150 mm strojně pl do 50 m2 | m2 | 33.7 | 173.93 | 5861.44 | CS ÚRS 2019 02 |  |  | základní | 0.305 | 10.2785 | 0 | 0 | 0.325 | 10.9525 | 4 | K | 3 |  |  |  | ROZPOCET | 5861.44 | 0 | 0 | 0 | 0 | 1 | 5861.44 | 4 | 309583450
| PP |  | Odstranění podkladů nebo krytů strojně plochy jednotlivě do 50 m2 s přemístěním hmot na skládku na vzdálenost do 3 m nebo s naložením na dopravní prostředek z betonu prostého, o tl. vrstvy přes 100 do 150 mm | [15 empty] | PP | 3
| VV |  | 33,7 |  | 33.7 | [13 empty] | VV | 3 | 2 | True | 1 | ROZPOCET
73 | K | 113107342 | Odstranění podkladu živičného tl 100 mm strojně pl do 50 m2 | m2 | 29.025 | 74.71 | 2168.46 | CS ÚRS 2019 02 |  |  | základní | 0.13 | 3.7732 | 0 | 0 | 0.22 | 6.3855 | 4 | K | 3 |  |  |  | ROZPOCET | 2168.46 | 0 | 0 | 0 | 0 | 1 | 2168.46 | 4 | 1703482529
| PP |  | Odstranění podkladů nebo krytů strojně plochy jednotlivě do 50 m2 s přemístěním hmot na skládku na vzdálenost do 3 m nebo s naložením na dopravní prostředek živičných, o tl. vrstvy přes 50 do 100 mm | [15 empty] | PP | 3
| VV |  | 58,05/2 |  | 29.025 | [13 empty] | VV | 3 | 2 | True | 1 | ROZPOCET
74 | K | 113107343 | Odstranění krytu živičného tl 150 mm strojně pl do 50 m2 | m2 | 21 | 102.54 | 2153.34 | CS ÚRS 2019 02 |  |  | základní | 0.22 | 4.62 | 0 | 0 | 0.316 | 6.636 | 4 | K | 3 |  |  |  | ROZPOCET | 2153.34 | 0 | 0 | 0 | 0 | 1 | 2153.34 | 4 | 1748298068
| PP |  | Odstranění podkladů nebo krytů strojně plochy jednotlivě do 50 m2 s přemístěním hmot na skládku na vzdálenost do 3 m nebo s naložením na dopravní prostředek živičných, o tl. vrstvy přes 100 do 150 mm | [15 empty] | PP | 3
| VV |  | 61,6-40,6 |  | 21 | [13 empty] | VV | 3 | 2 | True | 1 | ROZPOCET
75 | K | 113154112 | Frézování živičného krytu tl 40 mm pruh š 0,5 m pl do 500 m2 bez překážek v trase | m2 | 58.05 | 103.34 | 5998.89 | CS ÚRS 2019 02 |  |  | základní | 0.07 | 4.0635 | 3e-05 | 0.0017415 | 0.103 | 5.9791 | 4 | K | 3 |  |  |  | ROZPOCET | 5998.89 | 0 | 0 | 0 | 0 | 1 | 5998.89 | 4 | -2067777473
| PP |  | Frézování živičného podkladu nebo krytu s naložením na dopravní prostředek plochy do 500 m2 bez překážek v trase pruhu šířky do 0,5 m, tloušťky vrstvy 40 mm | [15 empty] | PP | 3
| VV |  | 72,05-14 |  | 58.05 | [13 empty] | VV | 3 | 2 | True | 1 | ROZPOCET
76 | K | 966008111 | Bourání trubního propustku do DN 300 | m | 18 | 1057.25 | 19030.5 | CS ÚRS 2019 02 |  |  | základní | 2.364 | 42.552 | 0 | 0 | 0.753 | 13.554 | 4 | K | 3 |  |  |  | ROZPOCET | 19030.5 | 0 | 0 | 0 | 0 | 1 | 19030.5 | 4 | 1707796044
| PP |  | Bourání trubního propustku s odklizením a uložením vybouraného materiálu na skládku na vzdálenost do 3 m nebo s naložením na dopravní prostředek z trub DN do 300 mm | [15 empty] | PP | 3
| VV |  | 18 |  | 18 | [13 empty] | VV | 3 | 2 | True | 1 | ROZPOCET
77 | K | 961044111 | Bourání základů z betonu prostého | m3 | 2.4 | 2419.05 | 5805.72 | CS ÚRS 2019 02 |  |  | základní | 6.436 | 15.4464 | 0 | 0 | 2 | 4.8 | 4 | K | 3 |  |  |  | ROZPOCET | 5805.72 | 0 | 0 | 0 | 0 | 1 | 5805.72 | 4 | -1874149884
| PP |  | Bourání základů z betonu prostého | [15 empty] | PP | 3
| VV |  | "čela propustků" 0,3*1*2*(2+2) |  | 2.4 | [13 empty] | VV | 3 | 2 | True | 1 | ROZPOCET
78 | K | 962022590 | Bourání zdiva nadzákladového kamenného na sucho do 1 m3 | m3 | 1.75 | 1010.31 | 1768.04 | CS ÚRS 2019 02 |  |  | základní | 3.302 | 5.7785 | 0 | 0 | 2.25 | 3.9375 | 4 | K | 3 |  |  |  | ROZPOCET | 1768.04 | 0 | 0 | 0 | 0 | 1 | 1768.04 | 4 | -1023634488
| PP |  | Bourání zdiva nadzákladového kamenného nebo smíšeného kamenného na sucho do 1 m3 | [15 empty] | PP | 3
| P |  | Poznámka k položce: lem předzahrádek | [15 empty] | P | 3
| VV |  | 7*0,5*0,5 |  | 1.75 | [13 empty] | VV | 3 | 2 | True | 1 | ROZPOCET
79 | K | 969021121 | Vybourání kanalizačního potrubí DN do 200 | m | 2.5 | 667.48 | 1668.7 | CS ÚRS 2019 02 |  |  | základní | 0.493 | 1.2325 | 0 | 0 | 0.063 | 0.1575 | 4 | K | 3 |  |  |  | ROZPOCET | 1668.7 | 0 | 0 | 0 | 0 | 1 | 1668.7 | 4 | -424231681
| PP |  | Vybourání kanalizačního potrubí DN do 200 mm | [15 empty] | PP | 3
| VV |  | 2,5 |  | 2.5 | [13 empty] | VV | 3 | 2 | True | 1 | ROZPOCET
| D | 997 | Přesun sutě |  |  |  | 48195.84 | [5 empty] | 6.2607 |  | 0 |  | 0 | 1 | D | 1 |  |  |  | ROZPOCET | [6 empty] | 48195.84
80 | K | 997221551 | Vodorovná doprava suti ze sypkých materiálů do 1 km | t | 26.047 | 81.58 | 2124.91 | CS ÚRS 2019 02 |  |  | základní | 0.03 | 0.78141 | 0 | 0 | 0 | 0 | 4 | K | 2 |  |  |  | ROZPOCET | 2124.91 | 0 | 0 | 0 | 0 | 1 | 2124.91 | 4 | 1097666860
| PP |  | Vodorovná doprava suti bez naložení, ale se složením a s hrubým urovnáním ze sypkých materiálů, na vzdálenost do 1 km | [15 empty] | PP | 2
| VV |  | "podklad na trvalou skládku" 20,068 |  | 20.068 | [13 empty] | VV | 2 | 2 | True | 0 | ROZPOCET
| VV |  | "frezink na trvalou skládku" 5,979 |  | 5.979 | [13 empty] | VV | 2 | 2 | True | 0 | ROZPOCET
| VV |  | Součet |  | 26.047 | [13 empty] | VV | 2 | 4 | True | 1 | ROZPOCET
81 | K | 997221559 | Příplatek ZKD 1 km u vodorovné dopravy suti ze sypkých materiálů | t | 494.893 | 7.37 | 3647.36 | CS ÚRS 2019 02 |  |  | základní | 0.002 | 0.98979 | 0 | 0 | 0 | 0 | 4 | K | 2 |  |  |  | ROZPOCET | 3647.36 | 0 | 0 | 0 | 0 | 1 | 3647.36 | 4 | 975632979
| PP |  | Vodorovná doprava suti bez naložení, ale se složením a s hrubým urovnáním Příplatek k ceně za každý další i započatý 1 km přes 1 km | [15 empty] | PP | 2
| VV |  | 26,047*19 |  | 494.893 | [13 empty] | VV | 2 | 2 | True | 1 | ROZPOCET
82 | K | 997221561 | Vodorovná doprava suti z kusových materiálů do 1 km | t | 54.471 | 132.31 | 7207.06 | CS ÚRS 2019 02 |  |  | základní | 0.032 | 1.7431 | 0 | 0 | 0 | 0 | 4 | K | 2 |  |  |  | ROZPOCET | 7207.06 | 0 | 0 | 0 | 0 | 1 | 7207.06 | 4 | -586076470
| PP |  | Vodorovná doprava suti bez naložení, ale se složením a s hrubým urovnáním z kusových materiálů, na vzdálenost do 1 km | [15 empty] | PP | 2
| VV |  | "dlažba, odseky po očištění v rámci stavby" 6,288 |  | 6.288 | [13 empty] | VV | 2 | 2 | True | 0 | ROZPOCET
| VV |  | 0,638+10,953+13,554+4,8 |  | 29.945 | [13 empty] | VV | 2 | 2 | True | 0 | ROZPOCET
| VV |  | 5,058 |  | 5.058 | [13 empty] | VV | 2 | 2 | True | 0 | ROZPOCET
| VV |  | 6,386+6,636 |  | 13.022 | [13 empty] | VV | 2 | 2 | True | 0 | ROZPOCET
| VV |  | 0,158 |  | 0.158 | [13 empty] | VV | 2 | 2 | True | 0 | ROZPOCET
| VV |  | Součet |  | 54.471 | [13 empty] | VV | 2 | 4 | True | 1 | ROZPOCET
83 | K | 997221569 | Příplatek ZKD 1 km u vodorovné dopravy suti z kusových materiálů | t | 915.477 | 11.04 | 10106.87 | CS ÚRS 2019 02 |  |  | základní | 0.003 | 2.7464 | 0 | 0 | 0 | 0 | 4 | K | 2 |  |  |  | ROZPOCET | 10106.87 | 0 | 0 | 0 | 0 | 1 | 10106.87 | 4 | 1167457988
| PP |  | Vodorovná doprava suti bez naložení, ale se složením a s hrubým urovnáním Příplatek k ceně za každý další i započatý 1 km přes 1 km | [15 empty] | PP | 2
| VV |  | (0,638+10,953+13,554+4,8)*19 |  | 568.955 | [13 empty] | VV | 2 | 2 | True | 0 | ROZPOCET
| VV |  | (5,058)*19 |  | 96.102 | [13 empty] | VV | 2 | 2 | True | 0 | ROZPOCET
| VV |  | (6,386+6,636)*19 |  | 247.418 | [13 empty] | VV | 2 | 2 | True | 0 | ROZPOCET
| VV |  | (0,158)*19 |  | 3.002 | [13 empty] | VV | 2 | 2 | True | 0 | ROZPOCET
| VV |  | Součet |  | 915.477 | [13 empty] | VV | 2 | 4 | True | 1 | ROZPOCET
84 | K | 997221815 | Poplatek za uložení na skládce (skládkovné) stavebního odpadu betonového kód odpadu 170 101 | t | 29.945 | 269.94 | 8083.35 | CS ÚRS 2019 02 |  |  | základní | 0 | 0 | 0 | 0 | 0 | 0 | 4 | K | 2 |  |  |  | ROZPOCET | 8083.35 | 0 | 0 | 0 | 0 | 1 | 8083.35 | 4 | -517002378
| PP |  | Poplatek za uložení stavebního odpadu na skládce (skládkovné) z prostého betonu zatříděného do Katalogu odpadů pod kódem 170 101 | [15 empty] | PP | 2
| VV |  | 0,638+10,953+13,554+4,8 |  | 29.945 | [13 empty] | VV | 2 | 2 | True | 1 | ROZPOCET
85 | K | 997221825 | Poplatek za uložení na skládce (skládkovné) stavebního odpadu železobetonového kód odpadu 170 101 | t | 5.058 | 331.29 | 1675.66 | CS ÚRS 2019 02 |  |  | základní | 0 | 0 | 0 | 0 | 0 | 0 | 4 | K | 2 |  |  |  | ROZPOCET | 1675.66 | 0 | 0 | 0 | 0 | 1 | 1675.66 | 4 | -1319654930
| PP |  | Poplatek za uložení stavebního odpadu na skládce (skládkovné) z armovaného betonu zatříděného do Katalogu odpadů pod kódem 170 101 | [15 empty] | PP | 2
| VV |  | 5,058 |  | 5.058 | [13 empty] | VV | 2 | 2 | True | 1 | ROZPOCET
86 | K | 997221845 | Poplatek za uložení na skládce (skládkovné) odpadu asfaltového bez dehtu kód odpadu 170 302 | t | 19.001 | 613.5 | 11657.11 | CS ÚRS 2019 02 |  |  | základní | 0 | 0 | 0 | 0 | 0 | 0 | 4 | K | 2 |  |  |  | ROZPOCET | 11657.11 | 0 | 0 | 0 | 0 | 1 | 11657.11 | 4 | 1685032489
| PP |  | Poplatek za uložení stavebního odpadu na skládce (skládkovné) asfaltového bez obsahu dehtu zatříděného do Katalogu odpadů pod kódem 170 302 | [15 empty] | PP | 2
| VV |  | 5,979 |  | 5.979 | [13 empty] | VV | 2 | 2 | True | 0 | ROZPOCET
| VV |  | 6,386+6,636 |  | 13.022 | [13 empty] | VV | 2 | 2 | True | 0 | ROZPOCET
| VV |  | Součet |  | 19.001 | [13 empty] | VV | 2 | 4 | True | 1 | ROZPOCET
87 | K | 997221855 | Poplatek za uložení na skládce (skládkovné) zeminy a kameniva kód odpadu 170 504 | t | 20.068 | 184.05 | 3693.52 | CS ÚRS 2019 02 |  |  | základní | 0 | 0 | 0 | 0 | 0 | 0 | 4 | K | 2 |  |  |  | ROZPOCET | 3693.52 | 0 | 0 | 0 | 0 | 1 | 3693.52 | 4 | -1140877874
| PP |  | Poplatek za uložení stavebního odpadu na skládce (skládkovné) zeminy a kameniva zatříděného do Katalogu odpadů pod kódem 170 504 | [15 empty] | PP | 2
| VV |  | 20,068 |  | 20.068 | [13 empty] | VV | 2 | 2 | True | 1 | ROZPOCET
| D | 998 | Přesun hmot |  |  |  | 34724.84 | [5 empty] | 82.3227 |  | 0 |  | 0 | 1 | D | 1 |  |  |  | ROZPOCET | [6 empty] | 34724.84
88 | K | 998223011 | Přesun hmot pro pozemní komunikace s krytem dlážděným | t | 207.362 | 167.46 | 34724.84 | CS ÚRS 2019 02 |  |  | základní | 0.397 | 82.3227 | 0 | 0 | 0 | 0 | 4 | K | 2 |  |  |  | ROZPOCET | 34724.84 | 0 | 0 | 0 | 0 | 1 | 34724.84 | 4 | 1879077682
| PP |  | Přesun hmot pro pozemní komunikace s krytem dlážděným dopravní vzdálenost do 200 m jakékoliv délky objektu | [15 empty] | PP | 2

## Větev C - II.etapa - Sjez...
[9 empty] | >> skryté sloupce << | [9 empty] | {a5d507bc-dd76-44d1-bc7c-73acfc1e20fe}
2
| KRYCÍ LIST SOUPISU PRACÍ | [8 empty] | v --- níže se nacházejí doplnkové a pomocné údaje k sestavám --- v | [8 empty] | False
Stavba:
Chodníky v obci Stratov - III. etapa
Objekt:
II. - Neuznatelné náklady
Soupis:
Větev C - II.etapa - Sjezdy - neuznatelné náklady
| KSO: |  | 822 2 |  |  | CC-CZ: | 2112
| Místo: |  | Stratov |  |  | Datum: | 2021-12-07
| Zadavatel: |  |  |  |  | IČ:
DIČ:
| Zhotovitel: |  |  |  |  | IČ: | 48035599
|  | SWIETELSKY stavební s.r.o., odštěpný závod Dopravní stavby STŘED |  |  |  | DIČ: | CZ48035599
| Projektant: |  |  |  |  | IČ:
|  | Projekce dopravní Filip s.r.o. |  |  |  | DIČ:
| Zpracovatel: |  |  |  |  | IČ:
DIČ:
Poznámka:
| Cena bez DPH | [5 empty] | 959143.08
|  |  | Základ daně |  |  | Sazba daně | Výše daně
| DPH | základní | 959143.08 |  |  | 21% | 201420.05
|  | snížená | 0 |  |  | 15% | 0
|  | zákl. přenesená | 0 |  |  | 21% | 0
|  | sníž. přenesená | 0 |  |  | 15% | 0
|  | nulová | 0 |  |  | 0% | 0
| Cena s DPH |  |  | v | CZK |  | 1160563.13
| Projektant |  |  | Zpracovatel
| Datum a podpis: |  | Razítko | Datum a podpis: |  |  | Razítko
| Objednavatel |  |  | Zhotovitel
| Datum a podpis: |  | Razítko | Datum a podpis: |  |  | Razítko
REKAPITULACE ČLENĚNÍ SOUPISU PRACÍ
Stavba:
Chodníky v obci Stratov - III. etapa
Objekt:
II. - Neuznatelné náklady
Soupis:
Větev C - II.etapa - Sjezdy - neuznatelné náklady
Místo: |  |  | Stratov |  |  | Datum: | 2021-12-07
Zadavatel: | [5 empty] | Projektant: | Projekce dopravní Filip s.r.o.
Zhotovitel: |  |  | SWIETELSKY stavební s.r.o., odštěpný závod Dopravní stavby STŘED |  |  | Zpracovatel:
Kód dílu - Popis | [6 empty] | Cena celkem [CZK]
Náklady ze soupisu prací | [6 empty] | 959143.08 | [12 empty] | -1
| HSV - Práce a dodávky HSV | [5 empty] | 959143.08
| 1 - Zemní práce | [5 empty] | 90525.01
| 2 - Zakládání | [5 empty] | 6240.58
| 5 - Komunikace pozemní | [5 empty] | 296371.35
| 9 - Ostatní konstrukce a práce, bourání | [5 empty] | 511788.86
| 96 - Bourání konstrukcí | [5 empty] | 13725.9
| 997 - Přesun sutě | [5 empty] | 25457.03
| 998 - Přesun hmot | [5 empty] | 28760.25
SOUPIS PRACÍ
Stavba:
Chodníky v obci Stratov - III. etapa
Objekt:
II. - Neuznatelné náklady
Soupis:
Větev C - II.etapa - Sjezdy - neuznatelné náklady
Místo: |  |  | Stratov |  |  | Datum: | 2021-12-07
Zadavatel: | [5 empty] | Projektant: | Projekce dopravní Filip s.r.o.
Zhotovitel: |  |  | SWIETELSKY stavební s.r.o., odštěpný závod Dopravní stavby STŘED |  |  | Zpracovatel:
PČ | Typ | Kód | Popis | MJ | Množství | J.cena [CZK] | Cena celkem [CZK] | Cenová soustava |  |  | DPH | J. Nh [h] | Nh celkem [h] | J. hmotnost [t] | Hmotnost celkem [t] | J. suť [t] | Suť Celkem [t]
Náklady soupisu celkem | [6 empty] | 959143.08 | [5 empty] | 556.7525 |  | 171.7444 |  | 58.9866 |  | D | -1 | [10 empty] | 959143.08
| D | HSV | Práce a dodávky HSV |  |  |  | 959143.08 | [5 empty] | 556.7525 |  | 171.7444 |  | 58.9866 | 1 | D | 0 |  |  |  | ROZPOCET | [6 empty] | 959143.08
| D | 1 | Zemní práce |  |  |  | 90525.01 | [5 empty] | 82.9027 |  | 0.000741 |  | 0 | 1 | D | 1 |  |  |  | ROZPOCET | [6 empty] | 90525.01
1 | K | 122201101 | Odkopávky a prokopávky nezapažené v hornině tř. 3 objem do 100 m3 | m3 | 118.765 | 138.77 | 16481.02 | CS ÚRS 2019 02 |  |  | základní | 0.368 | 43.7055 | 0 | 0 | 0 | 0 | 4 | K | 2 |  |  |  | ROZPOCET | 16481.02 | 0 | 0 | 0 | 0 | 1 | 16481.02 | 4 | 1751016377
| PP |  | Odkopávky a prokopávky nezapažené s přehozením výkopku na vzdálenost do 3 m nebo s naložením na dopravní prostředek v hornině tř. 3 do 100 m3 | [15 empty] | PP | 2
| VV |  | "zemina vhodná k ohumusování" 200,6*0,15 |  | 30.09 | [13 empty] | VV | 2 | 2 | True | 0 | ROZPOCET
| VV |  | 354,7*0,25 |  | 88.675 | [13 empty] | VV | 2 | 2 | True | 0 | ROZPOCET
| VV |  | Součet |  | 118.765 | [13 empty] | VV | 2 | 4 | True | 1 | ROZPOCET
2 | K | 122201109 | Příplatek za lepivost u odkopávek v hornině tř. 1 až 3 | m3 | 118.765 | 29.63 | 3519.01 | CS ÚRS 2019 02 |  |  | základní | 0.058 | 6.8884 | 0 | 0 | 0 | 0 | 4 | K | 2 |  |  |  | ROZPOCET | 3519.01 | 0 | 0 | 0 | 0 | 1 | 3519.01 | 4 | 2128063095
| PP |  | Odkopávky a prokopávky nezapažené s přehozením výkopku na vzdálenost do 3 m nebo s naložením na dopravní prostředek v hornině tř. 3 Příplatek k cenám za lepivost horniny tř. 3 | [15 empty] | PP | 2
| VV |  | 118,765 |  | 118.765 | [13 empty] | VV | 2 | 2 | True | 1 | ROZPOCET
3 | K | 162401102 | Vodorovné přemístění do 2000 m výkopku/sypaniny z horniny tř. 1 až 4 | m3 | 7.41 | 62.92 | 466.24 | CS ÚRS 2019 02 |  |  | základní | 0.05 | 0.3705 | 0 | 0 | 0 | 0 | 4 | K | 2 |  |  |  | ROZPOCET | 466.24 | 0 | 0 | 0 | 0 | 1 | 466.24 | 4 | -678646994
| PP |  | Vodorovné přemístění výkopku nebo sypaniny po suchu na obvyklém dopravním prostředku, bez naložení výkopku, avšak se složením bez rozhrnutí z horniny tř. 1 až 4 na vzdálenost přes 1 500 do 2 000 m | [15 empty] | PP | 2
| VV |  | "zemina vhodná k ohumusování na skládku stavby" (24,7)*0,15 |  | 3.705 | [13 empty] | VV | 2 | 2 | True | 0 | ROZPOCET
| VV |  | "zemina vhodná k ohumusování ze skládky stavby na místo upotřebení" (24,7)*0,15 |  | 3.705 | [13 empty] | VV | 2 | 2 | True | 0 | ROZPOCET
| VV |  | Součet |  | 7.41 | [13 empty] | VV | 2 | 4 | True | 1 | ROZPOCET
4 | K | 162701105 | Vodorovné přemístění do 10000 m výkopku/sypaniny z horniny tř. 1 až 4 | m3 | 115.06 | 126.59 | 14565.45 | CS ÚRS 2019 02 |  |  | základní | 0.083 | 9.55 | 0 | 0 | 0 | 0 | 4 | K | 2 |  |  |  | ROZPOCET | 14565.45 | 0 | 0 | 0 | 0 | 1 | 14565.45 | 4 | -843748753
| PP |  | Vodorovné přemístění výkopku nebo sypaniny po suchu na obvyklém dopravním prostředku, bez naložení výkopku, avšak se složením bez rozhrnutí z horniny tř. 1 až 4 na vzdálenost přes 9 000 do 10 000 m | [15 empty] | PP | 2
| VV |  | 118,765-3,705 |  | 115.06 | [13 empty] | VV | 2 | 2 | True | 1 | ROZPOCET
5 | K | 162701109 | Příplatek k vodorovnému přemístění výkopku/sypaniny z horniny tř. 1 až 4 ZKD 1000 m přes 10000 m | m3 | 1150.6 | 6.63 | 7628.48 | CS ÚRS 2019 02 |  |  | základní | 0.004 | 4.6024 | 0 | 0 | 0 | 0 | 4 | K | 2 |  |  |  | ROZPOCET | 7628.48 | 0 | 0 | 0 | 0 | 1 | 7628.48 | 4 | 862188275
| PP |  | Vodorovné přemístění výkopku nebo sypaniny po suchu na obvyklém dopravním prostředku, bez naložení výkopku, avšak se složením bez rozhrnutí z horniny tř. 1 až 4 na vzdálenost Příplatek k ceně za každých dalších i započatých 1 000 m | [15 empty] | PP | 2
| VV |  | 115,06*10 |  | 1150.6 | [13 empty] | VV | 2 | 2 | True | 1 | ROZPOCET
6 | K | 167101101 | Nakládání výkopku z hornin tř. 1 až 4 do 100 m3 | m3 | 3.705 | 123.73 | 458.42 | CS ÚRS 2019 02 |  |  | základní | 0.652 | 2.4157 | 0 | 0 | 0 | 0 | 4 | K | 2 |  |  |  | ROZPOCET | 458.42 | 0 | 0 | 0 | 0 | 1 | 458.42 | 4 | 217527934
| PP |  | Nakládání, skládání a překládání neulehlého výkopku nebo sypaniny nakládání, množství do 100 m3, z hornin tř. 1 až 4 | [15 empty] | PP | 2
| VV |  | 3,705 |  | 3.705 | [13 empty] | VV | 2 | 2 | True | 1 | ROZPOCET
7 | K | 171201201 | Uložení sypaniny na skládky | m3 | 3.705 | 15.61 | 57.84 | CS ÚRS 2019 02 |  |  | základní | 0.009 | 0.033345 | 0 | 0 | 0 | 0 | 4 | K | 2 |  |  |  | ROZPOCET | 57.84 | 0 | 0 | 0 | 0 | 1 | 57.84 | 4 | 564598491
| PP |  | Uložení sypaniny na skládky | [15 empty] | PP | 2
| VV |  | 3,705 |  | 3.705 | [13 empty] | VV | 2 | 2 | True | 1 | ROZPOCET
8 | K | 171201211 | Poplatek za uložení stavebního odpadu - zeminy a kameniva na skládce | t | 207.108 | 184.05 | 38118.23 | CS ÚRS 2019 02 |  |  | základní | 0 | 0 | 0 | 0 | 0 | 0 | 4 | K | 2 |  |  |  | ROZPOCET | 38118.23 | 0 | 0 | 0 | 0 | 1 | 38118.23 | 4 | 1446906894
| PP |  | Poplatek za uložení stavebního odpadu na skládce (skládkovné) zeminy a kameniva zatříděného do Katalogu odpadů pod kódem 170 504 | [15 empty] | PP | 2
| VV |  | 115,06 |  | 115.06 | [13 empty] | VV | 2 | 2 | True | 1 | ROZPOCET
| VV |  | 115,06*1,8 'Přepočtené koeficientem množství |  | 207.108 | [13 empty] | VV | 2 | 2 | False | 1 | ROZPOCET
9 | K | 181111111 | Plošná úprava terénu do 500 m2 zemina tř 1 až 4 nerovnosti do 100 mm v rovinně a svahu do 1:5 | m2 | 24.7 | 25.4 | 627.38 | CS ÚRS 2019 02 |  |  | základní | 0.09 | 2.223 | 0 | 0 | 0 | 0 | 4 | K | 2 |  |  |  | ROZPOCET | 627.38 | 0 | 0 | 0 | 0 | 1 | 627.38 | 4 | -1720036152
| PP |  | Plošná úprava terénu v zemině tř. 1 až 4 s urovnáním povrchu bez doplnění ornice souvislé plochy do 500 m2 při nerovnostech terénu přes 50 do 100 mm v rovině nebo na svahu do 1:5 | [15 empty] | PP | 2
| VV |  | 24,7 |  | 24.7 | [13 empty] | VV | 2 | 2 | True | 1 | ROZPOCET
10 | K | 181301102 | Rozprostření ornice tl vrstvy do 150 mm pl do 500 m2 v rovině nebo ve svahu do 1:5 | m2 | 24.7 | 79.71 | 1968.84 | CS ÚRS 2019 02 |  |  | základní | 0.177 | 4.3719 | 0 | 0 | 0 | 0 | 4 | K | 2 |  |  |  | ROZPOCET | 1968.84 | 0 | 0 | 0 | 0 | 1 | 1968.84 | 4 | -682986930
| PP |  | Rozprostření a urovnání ornice v rovině nebo ve svahu sklonu do 1:5 při souvislé ploše do 500 m2, tl. vrstvy přes 100 do 150 mm | [15 empty] | PP | 2
| VV |  | 24,7 |  | 24.7 | [13 empty] | VV | 2 | 2 | True | 1 | ROZPOCET
11 | K | 181411131 | Založení parkového trávníku výsevem plochy do 1000 m2 v rovině a ve svahu do 1:5 | m2 | 24.7 | 24.09 | 595.02 | CS ÚRS 2019 02 |  |  | základní | 0.058 | 1.4326 | 0 | 0 | 0 | 0 | 4 | K | 2 |  |  |  | ROZPOCET | 595.02 | 0 | 0 | 0 | 0 | 1 | 595.02 | 4 | 768181977
| PP |  | Založení trávníku na půdě předem připravené plochy do 1000 m2 výsevem včetně utažení parkového v rovině nebo na svahu do 1:5 | [15 empty] | PP | 2
| VV |  | 24,7 |  | 24.7 | [13 empty] | VV | 2 | 2 | True | 1 | ROZPOCET
12 | M | 00572420 | osivo směs travní parková okrasná | kg | 0.741 | 153.39 | 113.66 | CS ÚRS 2019 02 |  |  | základní | 0 | 0 | 0.001 | 0.000741 | 0 | 0 | 8 | M | 2 |  |  |  | ROZPOCET | 113.66 | 0 | 0 | 0 | 0 | 1 | 113.66 | 4 | 1288825420
| PP |  | osivo směs travní parková okrasná | [15 empty] | PP | 2
| VV |  | 24,7*0,03 |  | 0.741 | [13 empty] | VV | 2 | 2 | True | 1 | ROZPOCET
13 | K | 181951102 | Úprava pláně v hornině tř. 1 až 4 se zhutněním | m2 | 294.2 | 17.06 | 5019.05 | CS ÚRS 2019 02 |  |  | základní | 0.018 | 5.2956 | 0 | 0 | 0 | 0 | 4 | K | 2 |  |  |  | ROZPOCET | 5019.05 | 0 | 0 | 0 | 0 | 1 | 5019.05 | 4 | 369566682
| PP |  | Úprava pláně vyrovnáním výškových rozdílů v hornině tř. 1 až 4 se zhutněním | [15 empty] | PP | 2
| VV |  | 294,2 |  | 294.2 | [13 empty] | VV | 2 | 2 | True | 1 | ROZPOCET
14 | K | 183402121 | Rozrušení půdy souvislé plochy do 500 m2 hloubky do 150 mm v rovině a svahu do 1:5 | m2 | 24.7 | 28.22 | 697.03 | CS ÚRS 2019 02 |  |  | základní | 0.067 | 1.6549 | 0 | 0 | 0 | 0 | 4 | K | 2 |  |  |  | ROZPOCET | 697.03 | 0 | 0 | 0 | 0 | 1 | 697.03 | 4 | 1855443070
| PP |  | Rozrušení půdy na hloubku přes 50 do 150 mm souvislé plochy do 500 m2 v rovině nebo na svahu do 1:5 | [15 empty] | PP | 2
| VV |  | 24,7 |  | 24.7 | [13 empty] | VV | 2 | 2 | True | 1 | ROZPOCET
15 | K | 184802111 | Chemické odplevelení před založením kultury nad 20 m2 postřikem na široko v rovině a svahu do 1:5 | m2 | 49.4 | 2.5 | 123.5 | CS ÚRS 2019 02 |  |  | základní | 0.004 | 0.1976 | 0 | 0 | 0 | 0 | 4 | K | 2 |  |  |  | ROZPOCET | 123.5 | 0 | 0 | 0 | 0 | 1 | 123.5 | 4 | 1278574943
| PP |  | Chemické odplevelení půdy před založením kultury, trávníku nebo zpevněných ploch o výměře jednotlivě přes 20 m2 v rovině nebo na svahu do 1:5 postřikem na široko | [15 empty] | PP | 2
| VV |  | 2*(24,7) |  | 49.4 | [13 empty] | VV | 2 | 2 | True | 1 | ROZPOCET
16 | K | 185804312 | Zalití rostlin vodou plocha přes 20 m2 | m3 | 0.618 | 138.9 | 85.84 | CS ÚRS 2019 02 |  |  | základní | 0.261 | 0.1613 | 0 | 0 | 0 | 0 | 4 | K | 2 |  |  |  | ROZPOCET | 85.84 | 0 | 0 | 0 | 0 | 1 | 85.84 | 4 | -215271072
| PP |  | Zalití rostlin vodou plochy záhonů jednotlivě přes 20 m2 | [15 empty] | PP | 2
| VV |  | 24,7*0,025 |  | 0.618 | [13 empty] | VV | 2 | 2 | True | 1 | ROZPOCET
| D | 2 | Zakládání |  |  |  | 6240.58 | [5 empty] | 5.1368 |  | 10.3257 |  | 0 | 1 | D | 1 |  |  |  | ROZPOCET | [6 empty] | 6240.58
17 | K | 271572211 | Podsyp pod základové konstrukce se zhutněním z netříděného štěrkopísku | m3 | 5.215 | 1196.66 | 6240.58 | CS ÚRS 2019 02 |  |  | základní | 0.985 | 5.1368 | 1.98 | 10.3257 | 0 | 0 | 4 | K | 2 |  |  |  | ROZPOCET | 6240.58 | 0 | 0 | 0 | 0 | 1 | 6240.58 | 4 | -1947294426
| PP |  | Podsyp pod základové konstrukce se zhutněním a urovnáním povrchu ze štěrkopísku netříděného | [15 empty] | PP | 2
| VV |  | "pod žlab" 74,5*0,7*0,1 |  | 5.215 | [13 empty] | VV | 2 | 2 | True | 1 | ROZPOCET
| D | 5 | Komunikace pozemní |  |  |  | 296371.35 | [5 empty] | 240.3614 |  | 78.5308 |  | 0 | 1 | D | 1 |  |  |  | ROZPOCET | [6 empty] | 296371.35
18 | K | 564871112 | Podklad ze štěrkodrtě ŠD tl. 260 mm | m2 | 294.2 | 332.4 | 97792.08 | CS ÚRS 2019 02 |  |  | základní | 0.033 | 9.7086 | 0 | 0 | 0 | 0 | 4 | K | 2 |  |  |  | ROZPOCET | 97792.08 | 0 | 0 | 0 | 0 | 1 | 97792.08 | 4 | 967329836
| PP |  | Podklad ze štěrkodrti ŠD s rozprostřením a zhutněním, po zhutnění tl. 260 mm | [15 empty] | PP | 2
| VV |  | 294,2 |  | 294.2 | [13 empty] | VV | 2 | 2 | True | 1 | ROZPOCET
19 | K | 596211210 | Kladení zámkové dlažby komunikací pro pěší tl 80 mm skupiny A pl do 50 m2 | m2 | 294.2 | 302.79 | 89080.82 | CS ÚRS 2019 02 |  |  | základní | 0.784 | 230.6528 | 0.08565 | 25.1982 | 0 | 0 | 4 | K | 2 |  |  |  | ROZPOCET | 89080.82 | 0 | 0 | 0 | 0 | 1 | 89080.82 | 4 | -1167408881
| PP |  | Kladení dlažby z betonových zámkových dlaždic komunikací pro pěší s ložem z kameniva těženého nebo drceného tl. do 40 mm, s vyplněním spár s dvojitým hutněním, vibrováním a se smetením přebytečného materiálu na krajnici tl. 80 mm skupiny A, pro plochy do 50 m2 | [15 empty] | PP | 2
| VV |  | 294,2 |  | 294.2 | [13 empty] | VV | 2 | 2 | True | 1 | ROZPOCET
20 | M | 59245020 | dlažba tvar obdélník betonová 200x100x80mm přírodní | m2 | 303.026 | 361.35 | 109498.45 | CS ÚRS 2019 02 |  |  | základní | 0 | 0 | 0.176 | 53.3326 | 0 | 0 | 8 | M | 2 |  |  |  | ROZPOCET | 109498.45 | 0 | 0 | 0 | 0 | 1 | 109498.45 | 4 | -1875042049
| PP |  | dlažba tvar obdélník betonová 200x100x80mm přírodní | [15 empty] | PP | 2
| VV |  | 294,2 |  | 294.2 | [13 empty] | VV | 2 | 2 | True | 1 | ROZPOCET
| VV |  | 294,2*1,03 'Přepočtené koeficientem množství |  | 303.026 | [13 empty] | VV | 2 | 2 | False | 1 | ROZPOCET
| D | 9 | Ostatní konstrukce a práce, bourání |  |  |  | 511788.86 | [5 empty] | 156.449 |  | 82.8872 |  | 58.9866 | 1 | D | 1 |  |  |  | ROZPOCET | [6 empty] | 511788.86
21 | K | 916131213 | Osazení silničního obrubníku betonového stojatého s boční opěrou do lože z betonu prostého | m | 85.7 | 397.33 | 34051.18 | CS ÚRS 2019 02 |  |  | základní | 0.268 | 22.9676 | 0.1554 | 13.3178 | 0 | 0 | 4 | K | 2 |  |  |  | ROZPOCET | 34051.18 | 0 | 0 | 0 | 0 | 1 | 34051.18 | 4 | -670319475
| PP |  | Osazení silničního obrubníku betonového se zřízením lože, s vyplněním a zatřením spár cementovou maltou stojatého s boční opěrou z betonu prostého, do lože z betonu prostého | [15 empty] | PP | 2
| VV |  | 85,7 |  | 85.7 | [13 empty] | VV | 2 | 2 | True | 1 | ROZPOCET
22 | M | 59217029 | obrubník betonový silniční nájezdový 1000x150x150mm | m | 86.557 | 139.63 | 12085.95 | CS ÚRS 2019 02 |  |  | základní | 0 | 0 | 0.0483 | 4.1807 | 0 | 0 | 8 | M | 2 |  |  |  | ROZPOCET | 12085.95 | 0 | 0 | 0 | 0 | 1 | 12085.95 | 4 | 1281202320
| PP |  | obrubník betonový silniční nájezdový 1000x150x150mm | [15 empty] | PP | 2
| VV |  | 85,7 |  | 85.7 | [13 empty] | VV | 2 | 2 | True | 1 | ROZPOCET
| VV |  | 85,7*1,01 'Přepočtené koeficientem množství |  | 86.557 | [13 empty] | VV | 2 | 2 | False | 1 | ROZPOCET
23 | K | 916231213 | Osazení chodníkového obrubníku betonového stojatého s boční opěrou do lože z betonu prostého | m | 105.1 | 388.09 | 40788.26 | CS ÚRS 2019 02 |  |  | základní | 0.216 | 22.7016 | 0.1295 | 13.6105 | 0 | 0 | 4 | K | 2 |  |  |  | ROZPOCET | 40788.26 | 0 | 0 | 0 | 0 | 1 | 40788.26 | 4 | 666985615
| PP |  | Osazení chodníkového obrubníku betonového se zřízením lože, s vyplněním a zatřením spár cementovou maltou stojatého s boční opěrou z betonu prostého, do lože z betonu prostého | [15 empty] | PP | 2
| VV |  | 105,1 |  | 105.1 | [13 empty] | VV | 2 | 2 | True | 1 | ROZPOCET
24 | M | 59217016 | obrubník betonový chodníkový 1000x80x250mm | m | 106.151 | 119.51 | 12686.11 | CS ÚRS 2019 02 |  |  | základní | 0 | 0 | 0.045 | 4.7768 | 0 | 0 | 8 | M | 2 |  |  |  | ROZPOCET | 12686.11 | 0 | 0 | 0 | 0 | 1 | 12686.11 | 4 | -2094101487
| PP |  | obrubník betonový chodníkový 1000x80x250mm | [15 empty] | PP | 2
| VV |  | 105,1 |  | 105.1 | [13 empty] | VV | 2 | 2 | True | 1 | ROZPOCET
| VV |  | 105,1*1,01 'Přepočtené koeficientem množství |  | 106.151 | [13 empty] | VV | 2 | 2 | False | 1 | ROZPOCET
25 | K | 919732211 | Styčná spára napojení nového živičného povrchu na stávající za tepla š 15 mm hl 25 mm s prořezáním | m | 85.7 | 79.75 | 6834.58 | CS ÚRS 2019 02 |  |  | základní | 0.186 | 15.9402 | 0.00061 | 0.052277 | 0 | 0 | 4 | K | 2 |  |  |  | ROZPOCET | 6834.58 | 0 | 0 | 0 | 0 | 1 | 6834.58 | 4 | 88111821
| PP |  | Styčná pracovní spára při napojení nového živičného povrchu na stávající se zalitím za tepla modifikovanou asfaltovou hmotou s posypem vápenným hydrátem šířky do 15 mm, hloubky do 25 mm včetně prořezání spáry | [15 empty] | PP | 2
| VV |  | 85,7 |  | 85.7 | [13 empty] | VV | 2 | 2 | True | 1 | ROZPOCET
26 | K | 919735113 | Řezání stávajícího živičného krytu hl do 150 mm | m | 85.7 | 121.24 | 10390.27 | CS ÚRS 2019 02 |  |  | základní | 0.305 | 26.1385 | 0 | 0 | 0 | 0 | 4 | K | 2 |  |  |  | ROZPOCET | 10390.27 | 0 | 0 | 0 | 0 | 1 | 10390.27 | 4 | 499192742
| PP |  | Řezání stávajícího živičného krytu nebo podkladu hloubky přes 100 do 150 mm | [15 empty] | PP | 2
| VV |  | 85,7 |  | 85.7 | [13 empty] | VV | 2 | 2 | True | 1 | ROZPOCET
27 | K | 935113212 | Osazení odvodňovacího betonového žlabu s krycím roštem šířky přes 200 mm | m | 74.5 | 871.96 | 64961.02 | CS ÚRS 2019 02 |  |  | základní | 0.455 | 33.8975 | 0.43819 | 32.6452 | 0 | 0 | 4 | K | 2 |  |  |  | ROZPOCET | 64961.02 | 0 | 0 | 0 | 0 | 1 | 64961.02 | 4 | 1500495506
| PP |  | Osazení odvodňovacího žlabu s krycím roštem betonového šířky přes 200 mm | [15 empty] | PP | 2
| VV |  | 6+6+5,4+3,6+6+6+6+6+6+6+5,5+6+6 |  | 74.5 | [13 empty] | VV | 2 | 2 | True | 1 | ROZPOCET
28 | M | žlab | betonový odvodňovací žlab 500/500/300 mm, s litinovou mříží D400 | m | 74.5 | 4233.13 | 315368.19 |  |  |  | základní | 0 | 0 | 0.192 | 14.304 | 0 | 0 | 8 | M | 2 |  |  |  | ROZPOCET | 315368.19 | 0 | 0 | 0 | 0 | 1 | 315368.19 | 4 | 1877455037
| PP |  | Betonový žlab 500/500/300, 96 kg/kus (d/š/v), C35/45 s litinovou mříží D400 | [15 empty] | PP | 2
| VV |  | 6+6+5,4+3,6+6+6+6+6+6+6+5,5+6+6 |  | 74.5 | [13 empty] | VV | 2 | 2 | True | 1 | ROZPOCET
29 | K | 979071121 | Očištění dlažebních kostek drobných s původním spárováním kamenivem těženým | m2 | 31.8 | 28.22 | 897.4 | CS ÚRS 2019 02 |  |  | základní | 0.1 | 3.18 | 0 | 0 | 0 | 0 | 4 | K | 2 |  |  |  | ROZPOCET | 897.4 | 0 | 0 | 0 | 0 | 1 | 897.4 | 4 | -736416347
| PP |  | Očištění vybouraných dlažebních kostek od spojovacího materiálu, s uložením očištěných kostek na skládku, s odklizením odpadových hmot na hromady a s odklizením vybouraných kostek na vzdálenost do 3 m drobných, s původním vyplněním spár kamenivem těženým | [15 empty] | PP | 2
| VV |  | "divočina" 31,8 |  | 31.8 | [13 empty] | VV | 2 | 2 | True | 1 | ROZPOCET
| D | 96 | Bourání konstrukcí |  |  |  | 13725.9 | [5 empty] | 31.6236 |  | 0 |  | 58.9866 | 1 | D | 2 |  |  |  | ROZPOCET | [6 empty] | 13725.9
30 | K | 113105111 | Rozebrání dlažeb z lomového kamene kladených na sucho | m2 | 31.8 | 105.37 | 3350.77 | CS ÚRS 2019 02 |  |  | základní | 0.306 | 9.7308 | 0 | 0 | 0.48 | 15.264 | 4 | K | 3 |  |  |  | ROZPOCET | 3350.77 | 0 | 0 | 0 | 0 | 1 | 3350.77 | 4 | 1696707617
| PP |  | Rozebrání dlažeb z lomového kamene s přemístěním hmot na skládku na vzdálenost do 3 m nebo s naložením na dopravní prostředek, kladených na sucho | [15 empty] | PP | 3
| P |  | Poznámka k položce: bude znovu použita | [15 empty] | P | 3
| VV |  | "příkopy - divočina" 31,8 |  | 31.8 | [13 empty] | VV | 3 | 2 | True | 1 | ROZPOCET
31 | K | 113107322 | Odstranění podkladu z kameniva drceného tl 200 mm strojně pl do 50 m2 | m2 | 108.3 | 52.83 | 5721.49 | CS ÚRS 2019 02 |  |  | základní | 0.116 | 12.5628 | 0 | 0 | 0.29 | 31.407 | 4 | K | 3 |  |  |  | ROZPOCET | 5721.49 | 0 | 0 | 0 | 0 | 1 | 5721.49 | 4 | -860709480
| PP |  | Odstranění podkladů nebo krytů strojně plochy jednotlivě do 50 m2 s přemístěním hmot na skládku na vzdálenost do 3 m nebo s naložením na dopravní prostředek z kameniva hrubého drceného, o tl. vrstvy přes 100 do 200 mm | [15 empty] | PP | 3
| VV |  | 20,7+18,8+16,8+15,3+20,9+15,8 |  | 108.3 | [13 empty] | VV | 3 | 2 | True | 1 | ROZPOCET
32 | K | 113107331 | Odstranění krytu z betonu prostého tl 150 mm strojně pl do 50 m2 | m2 | 9.6 | 173.93 | 1669.73 | CS ÚRS 2019 02 |  |  | základní | 0.305 | 2.928 | 0 | 0 | 0.325 | 3.12 | 4 | K | 3 |  |  |  | ROZPOCET | 1669.73 | 0 | 0 | 0 | 0 | 1 | 1669.73 | 4 | 187627393
| PP |  | Odstranění podkladů nebo krytů strojně plochy jednotlivě do 50 m2 s přemístěním hmot na skládku na vzdálenost do 3 m nebo s naložením na dopravní prostředek z betonu prostého, o tl. vrstvy přes 100 do 150 mm | [15 empty] | PP | 3
| VV |  | 9,6 |  | 9.6 | [13 empty] | VV | 3 | 2 | True | 1 | ROZPOCET
33 | K | 113107343 | Odstranění krytu živičného tl 150 mm strojně pl do 50 m2 | m2 | 29.1 | 102.54 | 2983.91 | CS ÚRS 2019 02 |  |  | základní | 0.22 | 6.402 | 0 | 0 | 0.316 | 9.1956 | 4 | K | 3 |  |  |  | ROZPOCET | 2983.91 | 0 | 0 | 0 | 0 | 1 | 2983.91 | 4 | -363473170
| PP |  | Odstranění podkladů nebo krytů strojně plochy jednotlivě do 50 m2 s přemístěním hmot na skládku na vzdálenost do 3 m nebo s naložením na dopravní prostředek živičných, o tl. vrstvy přes 100 do 150 mm | [15 empty] | PP | 3
| VV |  | 29,1 |  | 29.1 | [13 empty] | VV | 3 | 2 | True | 1 | ROZPOCET
| D | 997 | Přesun sutě |  |  |  | 25457.03 | [5 empty] | 3.7202 |  | 0 |  | 0 | 1 | D | 1 |  |  |  | ROZPOCET | [6 empty] | 25457.03
34 | K | 997221551 | Vodorovná doprava suti ze sypkých materiálů do 1 km | t | 31.407 | 81.58 | 2562.18 | CS ÚRS 2019 02 |  |  | základní | 0.03 | 0.94221 | 0 | 0 | 0 | 0 | 4 | K | 2 |  |  |  | ROZPOCET | 2562.18 | 0 | 0 | 0 | 0 | 1 | 2562.18 | 4 | -413999645
| PP |  | Vodorovná doprava suti bez naložení, ale se složením a s hrubým urovnáním ze sypkých materiálů, na vzdálenost do 1 km | [15 empty] | PP | 2
| VV |  | 31,407 |  | 31.407 | [13 empty] | VV | 2 | 2 | True | 1 | ROZPOCET
35 | K | 997221559 | Příplatek ZKD 1 km u vodorovné dopravy suti ze sypkých materiálů | t | 596.733 | 7.37 | 4397.92 | CS ÚRS 2019 02 |  |  | základní | 0.002 | 1.1935 | 0 | 0 | 0 | 0 | 4 | K | 2 |  |  |  | ROZPOCET | 4397.92 | 0 | 0 | 0 | 0 | 1 | 4397.92 | 4 | 2037669712
| PP |  | Vodorovná doprava suti bez naložení, ale se složením a s hrubým urovnáním Příplatek k ceně za každý další i započatý 1 km přes 1 km | [15 empty] | PP | 2
| VV |  | 31,407*19 |  | 596.733 | [13 empty] | VV | 2 | 2 | True | 1 | ROZPOCET
36 | K | 997221561 | Vodorovná doprava suti z kusových materiálů do 1 km | t | 27.58 | 132.31 | 3649.11 | CS ÚRS 2019 02 |  |  | základní | 0.032 | 0.88256 | 0 | 0 | 0 | 0 | 4 | K | 2 |  |  |  | ROZPOCET | 3649.11 | 0 | 0 | 0 | 0 | 1 | 3649.11 | 4 | -468770403
| PP |  | Vodorovná doprava suti bez naložení, ale se složením a s hrubým urovnáním z kusových materiálů, na vzdálenost do 1 km | [15 empty] | PP | 2
| VV |  | "dlažba, odseky po očištění v rámci stavby" 15,264 |  | 15.264 | [13 empty] | VV | 2 | 2 | True | 0 | ROZPOCET
| VV |  | 3,12+9,196 |  | 12.316 | [13 empty] | VV | 2 | 2 | True | 0 | ROZPOCET
| VV |  | Součet |  | 27.58 | [13 empty] | VV | 2 | 4 | True | 1 | ROZPOCET
37 | K | 997221569 | Příplatek ZKD 1 km u vodorovné dopravy suti z kusových materiálů | t | 234.004 | 11.04 | 2583.4 | CS ÚRS 2019 02 |  |  | základní | 0.003 | 0.70201 | 0 | 0 | 0 | 0 | 4 | K | 2 |  |  |  | ROZPOCET | 2583.4 | 0 | 0 | 0 | 0 | 1 | 2583.4 | 4 | 160852816
| PP |  | Vodorovná doprava suti bez naložení, ale se složením a s hrubým urovnáním Příplatek k ceně za každý další i započatý 1 km přes 1 km | [15 empty] | PP | 2
| VV |  | 12,316*19 |  | 234.004 | [13 empty] | VV | 2 | 2 | True | 1 | ROZPOCET
38 | K | 997221815 | Poplatek za uložení na skládce (skládkovné) stavebního odpadu betonového kód odpadu 170 101 | t | 3.12 | 269.94 | 842.21 | CS ÚRS 2019 02 |  |  | základní | 0 | 0 | 0 | 0 | 0 | 0 | 4 | K | 2 |  |  |  | ROZPOCET | 842.21 | 0 | 0 | 0 | 0 | 1 | 842.21 | 4 | -2126605811
| PP |  | Poplatek za uložení stavebního odpadu na skládce (skládkovné) z prostého betonu zatříděného do Katalogu odpadů pod kódem 170 101 | [15 empty] | PP | 2
| VV |  | 3,12 |  | 3.12 | [13 empty] | VV | 2 | 2 | True | 1 | ROZPOCET
39 | K | 997221845 | Poplatek za uložení na skládce (skládkovné) odpadu asfaltového bez dehtu kód odpadu 170 302 | t | 9.196 | 613.5 | 5641.75 | CS ÚRS 2019 02 |  |  | základní | 0 | 0 | 0 | 0 | 0 | 0 | 4 | K | 2 |  |  |  | ROZPOCET | 5641.75 | 0 | 0 | 0 | 0 | 1 | 5641.75 | 4 | -7745219
| PP |  | Poplatek za uložení stavebního odpadu na skládce (skládkovné) asfaltového bez obsahu dehtu zatříděného do Katalogu odpadů pod kódem 170 302 | [15 empty] | PP | 2
| VV |  | 9,196 |  | 9.196 | [13 empty] | VV | 2 | 2 | True | 1 | ROZPOCET
40 | K | 997221855 | Poplatek za uložení na skládce (skládkovné) zeminy a kameniva kód odpadu 170 504 | t | 31.407 | 184.05 | 5780.46 | CS ÚRS 2019 02 |  |  | základní | 0 | 0 | 0 | 0 | 0 | 0 | 4 | K | 2 |  |  |  | ROZPOCET | 5780.46 | 0 | 0 | 0 | 0 | 1 | 5780.46 | 4 | -1045265906
| PP |  | Poplatek za uložení stavebního odpadu na skládce (skládkovné) zeminy a kameniva zatříděného do Katalogu odpadů pod kódem 170 504 | [15 empty] | PP | 2
| VV |  | 31,407 |  | 31.407 | [13 empty] | VV | 2 | 2 | True | 1 | ROZPOCET
| D | 998 | Přesun hmot |  |  |  | 28760.25 | [5 empty] | 68.1824 |  | 0 |  | 0 | 1 | D | 1 |  |  |  | ROZPOCET | [6 empty] | 28760.25
41 | K | 998223011 | Přesun hmot pro pozemní komunikace s krytem dlážděným | t | 171.744 | 167.46 | 28760.25 | CS ÚRS 2019 02 |  |  | základní | 0.397 | 68.1824 | 0 | 0 | 0 | 0 | 4 | K | 2 |  |  |  | ROZPOCET | 28760.25 | 0 | 0 | 0 | 0 | 1 | 28760.25 | 4 | 1731500387
| PP |  | Přesun hmot pro pozemní komunikace s krytem dlážděným dopravní vzdálenost do 200 m jakékoliv délky objektu | [15 empty] | PP | 2

## Větev C - III.etapa - Pří...
[9 empty] | >> skryté sloupce << | [9 empty] | {bc29c422-80f2-45d1-bcdc-e8292694e595}
2
| KRYCÍ LIST SOUPISU PRACÍ | [8 empty] | v --- níže se nacházejí doplnkové a pomocné údaje k sestavám --- v | [8 empty] | False
Stavba:
Chodníky v obci Stratov - III. etapa
Objekt:
II. - Neuznatelné náklady
Soupis:
Větev C - III.etapa - Příkopy - neuznatelné náklady
| KSO: |  | 822 2 |  |  | CC-CZ: | 2112
| Místo: |  | Stratov |  |  | Datum: | 2021-12-07
| Zadavatel: |  |  |  |  | IČ:
DIČ:
| Zhotovitel: |  |  |  |  | IČ: | 48035599
|  | SWIETELSKY stavební s.r.o., odštěpný závod Dopravní stavby STŘED |  |  |  | DIČ: | CZ48035599
| Projektant: |  |  |  |  | IČ:
|  | Projekce dopravní Filip s.r.o. |  |  |  | DIČ:
| Zpracovatel: |  |  |  |  | IČ:
DIČ:
Poznámka:
| Cena bez DPH | [5 empty] | 853226.51
|  |  | Základ daně |  |  | Sazba daně | Výše daně
| DPH | základní | 853226.51 |  |  | 21% | 179177.57
|  | snížená | 0 |  |  | 15% | 0
|  | zákl. přenesená | 0 |  |  | 21% | 0
|  | sníž. přenesená | 0 |  |  | 15% | 0
|  | nulová | 0 |  |  | 0% | 0
| Cena s DPH |  |  | v | CZK |  | 1032404.08
| Projektant |  |  | Zpracovatel
| Datum a podpis: |  | Razítko | Datum a podpis: |  |  | Razítko
| Objednavatel |  |  | Zhotovitel
| Datum a podpis: |  | Razítko | Datum a podpis: |  |  | Razítko
REKAPITULACE ČLENĚNÍ SOUPISU PRACÍ
Stavba:
Chodníky v obci Stratov - III. etapa
Objekt:
II. - Neuznatelné náklady
Soupis:
Větev C - III.etapa - Příkopy - neuznatelné náklady
Místo: |  |  | Stratov |  |  | Datum: | 2021-12-07
Zadavatel: | [5 empty] | Projektant: | Projekce dopravní Filip s.r.o.
Zhotovitel: |  |  | SWIETELSKY stavební s.r.o., odštěpný závod Dopravní stavby STŘED |  |  | Zpracovatel:
Kód dílu - Popis | [6 empty] | Cena celkem [CZK]
Náklady ze soupisu prací | [6 empty] | 853226.51 | [12 empty] | -1
| HSV - Práce a dodávky HSV | [5 empty] | 853226.51
| 1 - Zemní práce | [5 empty] | 113706.02
| 5 - Komunikace pozemní | [5 empty] | 477110.33
| 8 - Trubní vedení | [5 empty] | 16611.3
| 9 - Ostatní konstrukce a práce, bourání | [5 empty] | 140222.17
| 96 - Bourání konstrukcí | [5 empty] | 60269.72
| 997 - Přesun sutě | [5 empty] | 53128.55
| 998 - Přesun hmot | [5 empty] | 52448.14
SOUPIS PRACÍ
Stavba:
Chodníky v obci Stratov - III. etapa
Objekt:
II. - Neuznatelné náklady
Soupis:
Větev C - III.etapa - Příkopy - neuznatelné náklady
Místo: |  |  | Stratov |  |  | Datum: | 2021-12-07
Zadavatel: | [5 empty] | Projektant: | Projekce dopravní Filip s.r.o.
Zhotovitel: |  |  | SWIETELSKY stavební s.r.o., odštěpný závod Dopravní stavby STŘED |  |  | Zpracovatel:
PČ | Typ | Kód | Popis | MJ | Množství | J.cena [CZK] | Cena celkem [CZK] | Cenová soustava |  |  | DPH | J. Nh [h] | Nh celkem [h] | J. hmotnost [t] | Hmotnost celkem [t] | J. suť [t] | Suť Celkem [t]
Náklady soupisu celkem | [6 empty] | 853226.51 | [5 empty] | 1101.6627 |  | 313.1985 |  | 209.2129 |  | D | -1 | [10 empty] | 853226.51
| D | HSV | Práce a dodávky HSV |  |  |  | 853226.51 | [5 empty] | 1101.6627 |  | 313.1985 |  | 209.2129 | 1 | D | 0 |  |  |  | ROZPOCET | [6 empty] | 853226.51
| D | 1 | Zemní práce |  |  |  | 113706.02 | [5 empty] | 274.4127 |  | 0.003294 |  | 0 | 1 | D | 1 |  |  |  | ROZPOCET | [6 empty] | 113706.02
1 | K | 122201101 | Odkopávky a prokopávky nezapažené v hornině tř. 3 objem do 100 m3 | m3 | 38.57 | 138.77 | 5352.36 | CS ÚRS 2019 02 |  |  | základní | 0.368 | 14.1938 | 0 | 0 | 0 | 0 | 4 | K | 2 |  |  |  | ROZPOCET | 5352.36 | 0 | 0 | 0 | 0 | 1 | 5352.36 | 4 | -706776406
| PP |  | Odkopávky a prokopávky nezapažené s přehozením výkopku na vzdálenost do 3 m nebo s naložením na dopravní prostředek v hornině tř. 3 do 100 m3 | [15 empty] | PP | 2
| VV |  | "zemina vhodná k ohumusování" 181,2*0,15 |  | 27.18 | [13 empty] | VV | 2 | 2 | True | 0 | ROZPOCET
| VV |  | 113,9*0,1 |  | 11.39 | [13 empty] | VV | 2 | 2 | True | 0 | ROZPOCET
| VV |  | Součet |  | 38.57 | [13 empty] | VV | 2 | 4 | True | 1 | ROZPOCET
2 | K | 122201109 | Příplatek za lepivost u odkopávek v hornině tř. 1 až 3 | m3 | 38.57 | 29.63 | 1142.83 | CS ÚRS 2019 02 |  |  | základní | 0.058 | 2.2371 | 0 | 0 | 0 | 0 | 4 | K | 2 |  |  |  | ROZPOCET | 1142.83 | 0 | 0 | 0 | 0 | 1 | 1142.83 | 4 | -1371396251
| PP |  | Odkopávky a prokopávky nezapažené s přehozením výkopku na vzdálenost do 3 m nebo s naložením na dopravní prostředek v hornině tř. 3 Příplatek k cenám za lepivost horniny tř. 3 | [15 empty] | PP | 2
| VV |  | 38,57 |  | 38.57 | [13 empty] | VV | 2 | 2 | True | 1 | ROZPOCET
3 | K | 132201101 | Hloubení rýh š do 600 mm v hornině tř. 3 objemu do 100 m3 | m3 | 63.81 | 592.56 | 37811.25 | CS ÚRS 2019 02 |  |  | základní | 2.32 | 148.0392 | 0 | 0 | 0 | 0 | 4 | K | 2 |  |  |  | ROZPOCET | 37811.25 | 0 | 0 | 0 | 0 | 1 | 37811.25 | 4 | -57648251
| PP |  | Hloubení zapažených i nezapažených rýh šířky do 600 mm s urovnáním dna do předepsaného profilu a spádu v hornině tř. 3 do 100 m3 | [15 empty] | PP | 2
| VV |  | "pro profilaci příkopu" | [15 empty] | VV | 2 | 1 | True | 0 | ROZPOCET
| VV |  | 0,3*212,7 |  | 63.81 | [13 empty] | VV | 2 | 2 | True | 0 | ROZPOCET
| VV |  | Součet |  | 63.81 | [13 empty] | VV | 2 | 4 | True | 1 | ROZPOCET
4 | K | 132201109 | Příplatek za lepivost k hloubení rýh š do 600 mm v hornině tř. 3 | m3 | 63.81 | 22.58 | 1440.83 | CS ÚRS 2019 02 |  |  | základní | 0.654 | 41.7317 | 0 | 0 | 0 | 0 | 4 | K | 2 |  |  |  | ROZPOCET | 1440.83 | 0 | 0 | 0 | 0 | 1 | 1440.83 | 4 | 269709305
| PP |  | Hloubení zapažených i nezapažených rýh šířky do 600 mm s urovnáním dna do předepsaného profilu a spádu v hornině tř. 3 Příplatek k cenám za lepivost horniny tř. 3 | [15 empty] | PP | 2
| VV |  | 63,81 |  | 63.81 | [13 empty] | VV | 2 | 2 | True | 1 | ROZPOCET
5 | K | 162201102 | Vodorovné přemístění do 50 m výkopku/sypaniny z horniny tř. 1 až 4 | m3 | 0.66 | 88.35 | 58.31 | CS ÚRS 2019 02 |  |  | základní | 0.074 | 0.04884 | 0 | 0 | 0 | 0 | 4 | K | 2 |  |  |  | ROZPOCET | 58.31 | 0 | 0 | 0 | 0 | 1 | 58.31 | 4 | -1690895416
| PP |  | Vodorovné přemístění výkopku nebo sypaniny po suchu na obvyklém dopravním prostředku, bez naložení výkopku, avšak se složením bez rozhrnutí z horniny tř. 1 až 4 na vzdálenost přes 20 do 50 m | [15 empty] | PP | 2
| VV |  | "zemina v rámci stavby" 0,66 |  | 0.66 | [13 empty] | VV | 2 | 2 | True | 1 | ROZPOCET
6 | K | 162401102 | Vodorovné přemístění do 2000 m výkopku/sypaniny z horniny tř. 1 až 4 | m3 | 32.94 | 62.92 | 2072.58 | CS ÚRS 2019 02 |  |  | základní | 0.05 | 1.647 | 0 | 0 | 0 | 0 | 4 | K | 2 |  |  |  | ROZPOCET | 2072.58 | 0 | 0 | 0 | 0 | 1 | 2072.58 | 4 | -383319199
| PP |  | Vodorovné přemístění výkopku nebo sypaniny po suchu na obvyklém dopravním prostředku, bez naložení výkopku, avšak se složením bez rozhrnutí z horniny tř. 1 až 4 na vzdálenost přes 1 500 do 2 000 m | [15 empty] | PP | 2
| VV |  | "zemina vhodná k ohumusování na skládku stavby" (109,8)*0,15 |  | 16.47 | [13 empty] | VV | 2 | 2 | True | 0 | ROZPOCET
| VV |  | "zemina vhodná k ohumusování ze skládky stavby na místo upotřebení" (109,8)*0,15 |  | 16.47 | [13 empty] | VV | 2 | 2 | True | 0 | ROZPOCET
| VV |  | Součet |  | 32.94 | [13 empty] | VV | 2 | 4 | True | 1 | ROZPOCET
7 | K | 162701105 | Vodorovné přemístění do 10000 m výkopku/sypaniny z horniny tř. 1 až 4 | m3 | 85.25 | 126.59 | 10791.8 | CS ÚRS 2019 02 |  |  | základní | 0.083 | 7.0758 | 0 | 0 | 0 | 0 | 4 | K | 2 |  |  |  | ROZPOCET | 10791.8 | 0 | 0 | 0 | 0 | 1 | 10791.8 | 4 | -1711221401
| PP |  | Vodorovné přemístění výkopku nebo sypaniny po suchu na obvyklém dopravním prostředku, bez naložení výkopku, avšak se složením bez rozhrnutí z horniny tř. 1 až 4 na vzdálenost přes 9 000 do 10 000 m | [15 empty] | PP | 2
| VV |  | 38,57+63,81 |  | 102.38 | [13 empty] | VV | 2 | 2 | True | 0 | ROZPOCET
| VV |  | -17,13 |  | -17.13 | [13 empty] | VV | 2 | 2 | True | 0 | ROZPOCET
| VV |  | Součet |  | 85.25 | [13 empty] | VV | 2 | 4 | True | 1 | ROZPOCET
8 | K | 162701109 | Příplatek k vodorovnému přemístění výkopku/sypaniny z horniny tř. 1 až 4 ZKD 1000 m přes 10000 m | m3 | 852.5 | 6.63 | 5652.08 | CS ÚRS 2019 02 |  |  | základní | 0.004 | 3.41 | 0 | 0 | 0 | 0 | 4 | K | 2 |  |  |  | ROZPOCET | 5652.08 | 0 | 0 | 0 | 0 | 1 | 5652.08 | 4 | -1616236645
| PP |  | Vodorovné přemístění výkopku nebo sypaniny po suchu na obvyklém dopravním prostředku, bez naložení výkopku, avšak se složením bez rozhrnutí z horniny tř. 1 až 4 na vzdálenost Příplatek k ceně za každých dalších i započatých 1 000 m | [15 empty] | PP | 2
| VV |  | 85,25*10 |  | 852.5 | [13 empty] | VV | 2 | 2 | True | 1 | ROZPOCET
9 | K | 167101101 | Nakládání výkopku z hornin tř. 1 až 4 do 100 m3 | m3 | 17.13 | 123.73 | 2119.49 | CS ÚRS 2019 02 |  |  | základní | 0.652 | 11.1688 | 0 | 0 | 0 | 0 | 4 | K | 2 |  |  |  | ROZPOCET | 2119.49 | 0 | 0 | 0 | 0 | 1 | 2119.49 | 4 | 512445316
| PP |  | Nakládání, skládání a překládání neulehlého výkopku nebo sypaniny nakládání, množství do 100 m3, z hornin tř. 1 až 4 | [15 empty] | PP | 2
| VV |  | 0,66+16,47 |  | 17.13 | [13 empty] | VV | 2 | 2 | True | 1 | ROZPOCET
10 | K | 171201201 | Uložení sypaniny na skládky | m3 | 16.47 | 15.61 | 257.1 | CS ÚRS 2019 02 |  |  | základní | 0.009 | 0.14823 | 0 | 0 | 0 | 0 | 4 | K | 2 |  |  |  | ROZPOCET | 257.1 | 0 | 0 | 0 | 0 | 1 | 257.1 | 4 | 982869457
| PP |  | Uložení sypaniny na skládky | [15 empty] | PP | 2
| VV |  | 16,47 |  | 16.47 | [13 empty] | VV | 2 | 2 | True | 1 | ROZPOCET
11 | K | 171201211 | Poplatek za uložení stavebního odpadu - zeminy a kameniva na skládce | t | 153.45 | 184.05 | 28242.47 | CS ÚRS 2019 02 |  |  | základní | 0 | 0 | 0 | 0 | 0 | 0 | 4 | K | 2 |  |  |  | ROZPOCET | 28242.47 | 0 | 0 | 0 | 0 | 1 | 28242.47 | 4 | -1160906347
| PP |  | Poplatek za uložení stavebního odpadu na skládce (skládkovné) zeminy a kameniva zatříděného do Katalogu odpadů pod kódem 170 504 | [15 empty] | PP | 2
| VV |  | 85,25 |  | 85.25 | [13 empty] | VV | 2 | 2 | True | 1 | ROZPOCET
| VV |  | 85,25*1,8 'Přepočtené koeficientem množství |  | 153.45 | [13 empty] | VV | 2 | 2 | False | 1 | ROZPOCET
12 | K | 174201101 | Zásyp jam, šachet rýh nebo kolem objektů sypaninou bez zhutnění | m3 | 0.66 | 67.71 | 44.69 | CS ÚRS 2019 02 |  |  | základní | 0.115 | 0.0759 | 0 | 0 | 0 | 0 | 4 | K | 2 |  |  |  | ROZPOCET | 44.69 | 0 | 0 | 0 | 0 | 1 | 44.69 | 4 | 71030045
| PP |  | Zásyp sypaninou z jakékoliv horniny s uložením výkopku ve vrstvách bez zhutnění jam, šachet, rýh nebo kolem objektů v těchto vykopávkách | [15 empty] | PP | 2
| VV |  | 0,66 |  | 0.66 | [13 empty] | VV | 2 | 2 | True | 1 | ROZPOCET
13 | K | 181111111 | Plošná úprava terénu do 500 m2 zemina tř 1 až 4 nerovnosti do 100 mm v rovinně a svahu do 1:5 | m2 | 109.8 | 25.4 | 2788.92 | CS ÚRS 2019 02 |  |  | základní | 0.09 | 9.882 | 0 | 0 | 0 | 0 | 4 | K | 2 |  |  |  | ROZPOCET | 2788.92 | 0 | 0 | 0 | 0 | 1 | 2788.92 | 4 | -1629791480
| PP |  | Plošná úprava terénu v zemině tř. 1 až 4 s urovnáním povrchu bez doplnění ornice souvislé plochy do 500 m2 při nerovnostech terénu přes 50 do 100 mm v rovině nebo na svahu do 1:5 | [15 empty] | PP | 2
| VV |  | 109,8 |  | 109.8 | [13 empty] | VV | 2 | 2 | True | 1 | ROZPOCET
14 | K | 181301102 | Rozprostření ornice tl vrstvy do 150 mm pl do 500 m2 v rovině nebo ve svahu do 1:5 | m2 | 109.8 | 79.71 | 8752.16 | CS ÚRS 2019 02 |  |  | základní | 0.177 | 19.4346 | 0 | 0 | 0 | 0 | 4 | K | 2 |  |  |  | ROZPOCET | 8752.16 | 0 | 0 | 0 | 0 | 1 | 8752.16 | 4 | 1234777032
| PP |  | Rozprostření a urovnání ornice v rovině nebo ve svahu sklonu do 1:5 při souvislé ploše do 500 m2, tl. vrstvy přes 100 do 150 mm | [15 empty] | PP | 2
| VV |  | 109,8 |  | 109.8 | [13 empty] | VV | 2 | 2 | True | 1 | ROZPOCET
15 | K | 181411131 | Založení parkového trávníku výsevem plochy do 1000 m2 v rovině a ve svahu do 1:5 | m2 | 109.8 | 24.09 | 2645.08 | CS ÚRS 2019 02 |  |  | základní | 0.058 | 6.3684 | 0 | 0 | 0 | 0 | 4 | K | 2 |  |  |  | ROZPOCET | 2645.08 | 0 | 0 | 0 | 0 | 1 | 2645.08 | 4 | -1863911748
| PP |  | Založení trávníku na půdě předem připravené plochy do 1000 m2 výsevem včetně utažení parkového v rovině nebo na svahu do 1:5 | [15 empty] | PP | 2
| VV |  | 109,8 |  | 109.8 | [13 empty] | VV | 2 | 2 | True | 1 | ROZPOCET
16 | M | 00572420 | osivo směs travní parková okrasná | kg | 3.294 | 153.37 | 505.2 | CS ÚRS 2019 02 |  |  | základní | 0 | 0 | 0.001 | 0.003294 | 0 | 0 | 8 | M | 2 |  |  |  | ROZPOCET | 505.2 | 0 | 0 | 0 | 0 | 1 | 505.2 | 4 | 1730037765
| PP |  | osivo směs travní parková okrasná | [15 empty] | PP | 2
| VV |  | 109,8*0,03 |  | 3.294 | [13 empty] | VV | 2 | 2 | True | 1 | ROZPOCET
17 | K | 183402121 | Rozrušení půdy souvislé plochy do 500 m2 hloubky do 150 mm v rovině a svahu do 1:5 | m2 | 109.8 | 28.22 | 3098.56 | CS ÚRS 2019 02 |  |  | základní | 0.067 | 7.3566 | 0 | 0 | 0 | 0 | 4 | K | 2 |  |  |  | ROZPOCET | 3098.56 | 0 | 0 | 0 | 0 | 1 | 3098.56 | 4 | 1597526228
| PP |  | Rozrušení půdy na hloubku přes 50 do 150 mm souvislé plochy do 500 m2 v rovině nebo na svahu do 1:5 | [15 empty] | PP | 2
| VV |  | 109,8 |  | 109.8 | [13 empty] | VV | 2 | 2 | True | 1 | ROZPOCET
18 | K | 184802111 | Chemické odplevelení před založením kultury nad 20 m2 postřikem na široko v rovině a svahu do 1:5 | m2 | 219.6 | 2.5 | 549 | CS ÚRS 2019 02 |  |  | základní | 0.004 | 0.8784 | 0 | 0 | 0 | 0 | 4 | K | 2 |  |  |  | ROZPOCET | 549 | 0 | 0 | 0 | 0 | 1 | 549 | 4 | -1628852436
| PP |  | Chemické odplevelení půdy před založením kultury, trávníku nebo zpevněných ploch o výměře jednotlivě přes 20 m2 v rovině nebo na svahu do 1:5 postřikem na široko | [15 empty] | PP | 2
| VV |  | 2*(109,8) |  | 219.6 | [13 empty] | VV | 2 | 2 | True | 1 | ROZPOCET
19 | K | 185804312 | Zalití rostlin vodou plocha přes 20 m2 | m3 | 2.745 | 138.91 | 381.31 | CS ÚRS 2019 02 |  |  | základní | 0.261 | 0.71645 | 0 | 0 | 0 | 0 | 4 | K | 2 |  |  |  | ROZPOCET | 381.31 | 0 | 0 | 0 | 0 | 1 | 381.31 | 4 | -1710668316
| PP |  | Zalití rostlin vodou plochy záhonů jednotlivě přes 20 m2 | [15 empty] | PP | 2
| VV |  | 109,8*0,025 |  | 2.745 | [13 empty] | VV | 2 | 2 | True | 1 | ROZPOCET
| D | 5 | Komunikace pozemní |  |  |  | 477110.33 | [5 empty] | 343.3009 |  | 311.5827 |  | 0 | 1 | D | 1 |  |  |  | ROZPOCET | [6 empty] | 477110.33
20 | K | 565145111 | Asfaltový beton vrstva podkladní ACP 16+ (obalované kamenivo OKS) tl 60 mm š do 3 m | m2 | 75.85 | 655.95 | 49753.81 | CS ÚRS 2019 02 |  |  | základní | 0.056 | 4.2476 | 0 | 0 | 0 | 0 | 4 | K | 2 |  |  |  | ROZPOCET | 49753.81 | 0 | 0 | 0 | 0 | 1 | 49753.81 | 4 | -963877320
| PP |  | Asfaltový beton vrstva podkladní ACP 16 (obalované kamenivo střednězrnné - OKS) s rozprostřením a zhutněním v pruhu šířky do 3 m, po zhutnění tl. 60 mm | [15 empty] | PP | 2
| VV |  | 151,7/2 |  | 75.85 | [13 empty] | VV | 2 | 2 | True | 1 | ROZPOCET
21 | K | 569951133 | Zpevnění krajnic asfaltovým recyklátem tl 150 mm | m2 | 107 | 94.01 | 10059.07 | CS ÚRS 2019 02 |  |  | základní | 0.058 | 6.206 | 0.324 | 34.668 | 0 | 0 | 4 | K | 2 |  |  |  | ROZPOCET | 10059.07 | 0 | 0 | 0 | 0 | 1 | 10059.07 | 4 | -108642074
| PP |  | Zpevnění krajnic nebo komunikací pro pěší s rozprostřením a zhutněním, po zhutnění asfaltovým recyklátem tl. 150 mm | [15 empty] | PP | 2
| VV |  | 107 |  | 107 | [13 empty] | VV | 2 | 2 | True | 1 | ROZPOCET
22 | K | 573211108 | Postřik živičný spojovací z asfaltu v množství 0,40 kg/m2 | m2 | 227.55 | 21.35 | 4858.19 | CS ÚRS 2019 02 |  |  | základní | 0.002 | 0.4551 | 0 | 0 | 0 | 0 | 4 | K | 2 |  |  |  | ROZPOCET | 4858.19 | 0 | 0 | 0 | 0 | 1 | 4858.19 | 4 | 1613135635
| PP |  | Postřik spojovací PS bez posypu kamenivem z asfaltu silničního, v množství 0,40 kg/m2 | [15 empty] | PP | 2
| VV |  | 151,7+(151,7/2) |  | 227.55 | [13 empty] | VV | 2 | 2 | True | 1 | ROZPOCET
23 | K | 577134111 | Asfaltový beton vrstva obrusná ACO 11 (ABS) tř. I tl 40 mm š do 3 m z nemodifikovaného asfaltu | m2 | 151.7 | 437.3 | 66338.41 | CS ÚRS 2019 02 |  |  | základní | 0.066 | 10.0122 | 0 | 0 | 0 | 0 | 4 | K | 2 |  |  |  | ROZPOCET | 66338.41 | 0 | 0 | 0 | 0 | 1 | 66338.41 | 4 | -236316461
| PP |  | Asfaltový beton vrstva obrusná ACO 11 (ABS) s rozprostřením a se zhutněním z nemodifikovaného asfaltu v pruhu šířky do 3 m tř. I, po zhutnění tl. 40 mm | [15 empty] | PP | 2
| VV |  | 151,7 |  | 151.7 | [13 empty] | VV | 2 | 2 | True | 1 | ROZPOCET
24 | K | 594111111 | Dlažba z lomového kamene s provedením lože z kameniva těženého | m2 | 405 | 764.91 | 309788.55 | CS ÚRS 2019 02 |  |  | základní | 0.672 | 272.16 | 0.5802 | 234.981 | 0 | 0 | 4 | K | 2 |  |  |  | ROZPOCET | 309788.55 | 0 | 0 | 0 | 0 | 1 | 309788.55 | 4 | -1308293714
| PP |  | Dlažba nebo přídlažba z lomového kamene lomařsky upraveného rigolového v ploše vodorovné nebo ve sklonu tl. do 250 mm, bez vyplnění spár, s provedením lože tl. 50 mm z kameniva těženého | [15 empty] | PP | 2
| VV |  | "příkop - divočina" 337,5*1,2 |  | 405 | [13 empty] | VV | 2 | 2 | True | 0 | ROZPOCET
| VV |  | Součet |  | 405 | [13 empty] | VV | 2 | 4 | True | 1 | ROZPOCET
25 | K | 599432111 | Vyplnění spár dlažby z lomového kamene drobným kamenivem | m2 | 405 | 89.66 | 36312.3 | CS ÚRS 2019 02 |  |  | základní | 0.124 | 50.22 | 0.10354 | 41.9337 | 0 | 0 | 4 | K | 2 |  |  |  | ROZPOCET | 36312.3 | 0 | 0 | 0 | 0 | 1 | 36312.3 | 4 | -1213957288
| PP |  | Vyplnění spár dlažby (přídlažby) z lomového kamene v jakémkoliv sklonu plochy a jakékoliv tloušťky kamenivem těženým | [15 empty] | PP | 2
| VV |  | "příkop - divočina" 337,5*1,2 |  | 405 | [13 empty] | VV | 2 | 2 | True | 1 | ROZPOCET
| D | 8 | Trubní vedení |  |  |  | 16611.3 | [5 empty] | 11.517 |  | 1.4228 |  | 0 | 1 | D | 1 |  |  |  | ROZPOCET | [6 empty] | 16611.3
26 | K | 899231111 | Výšková úprava uličního vstupu nebo vpusti do 200 mm zvýšením mříže | kus | 3 | 2248.76 | 6746.28 | CS ÚRS 2019 02 |  |  | základní | 3.839 | 11.517 | 0.42368 | 1.271 | 0 | 0 | 4 | K | 2 |  |  |  | ROZPOCET | 6746.28 | 0 | 0 | 0 | 0 | 1 | 6746.28 | 4 | -157931905
| PP |  | Výšková úprava uličního vstupu nebo vpusti do 200 mm zvýšením mříže | [15 empty] | PP | 2
| VV |  | 3 |  | 3 | [13 empty] | VV | 2 | 2 | True | 1 | ROZPOCET
27 | M | 55242320 | mříž vtoková litinová plochá 500x500mm | kus | 3 | 3288.34 | 9865.02 | CS ÚRS 2019 02 |  |  | základní | 0 | 0 | 0.0506 | 0.1518 | 0 | 0 | 8 | M | 2 |  |  |  | ROZPOCET | 9865.02 | 0 | 0 | 0 | 0 | 1 | 9865.02 | 4 | -963906970
| PP |  | mříž vtoková litinová plochá 500x500mm | [15 empty] | PP | 2
| VV |  | 3 |  | 3 | [13 empty] | VV | 2 | 2 | True | 1 | ROZPOCET
| D | 9 | Ostatní konstrukce a práce, bourání |  |  |  | 140222.17 | [5 empty] | 339.8336 |  | 0.18962 |  | 209.2129 | 1 | D | 1 |  |  |  | ROZPOCET | [6 empty] | 140222.17
28 | K | 919732211 | Styčná spára napojení nového živičného povrchu na stávající za tepla š 15 mm hl 25 mm s prořezáním | m | 303.4 | 79.75 | 24196.15 | CS ÚRS 2019 02 |  |  | základní | 0.186 | 56.4324 | 0.00061 | 0.18507 | 0 | 0 | 4 | K | 2 |  |  |  | ROZPOCET | 24196.15 | 0 | 0 | 0 | 0 | 1 | 24196.15 | 4 | 782214480
| PP |  | Styčná pracovní spára při napojení nového živičného povrchu na stávající se zalitím za tepla modifikovanou asfaltovou hmotou s posypem vápenným hydrátem šířky do 15 mm, hloubky do 25 mm včetně prořezání spáry | [15 empty] | PP | 2
| VV |  | 303,4 |  | 303.4 | [13 empty] | VV | 2 | 2 | True | 1 | ROZPOCET
29 | K | 919735111 | Řezání stávajícího živičného krytu hl do 50 mm | m | 303.4 | 62.67 | 19014.08 | CS ÚRS 2019 02 |  |  | základní | 0.155 | 47.027 | 0 | 0 | 0 | 0 | 4 | K | 2 |  |  |  | ROZPOCET | 19014.08 | 0 | 0 | 0 | 0 | 1 | 19014.08 | 4 | 1691017250
| PP |  | Řezání stávajícího živičného krytu nebo podkladu hloubky do 50 mm | [15 empty] | PP | 2
| VV |  | 303,4 |  | 303.4 | [13 empty] | VV | 2 | 2 | True | 1 | ROZPOCET
30 | K | 919735113 | Řezání stávajícího živičného krytu hl do 150 mm | m | 217.7 | 121.24 | 26393.95 | CS ÚRS 2019 02 |  |  | základní | 0.305 | 66.3985 | 0 | 0 | 0 | 0 | 4 | K | 2 |  |  |  | ROZPOCET | 26393.95 | 0 | 0 | 0 | 0 | 1 | 26393.95 | 4 | -1290670475
| PP |  | Řezání stávajícího živičného krytu nebo podkladu hloubky přes 100 do 150 mm | [15 empty] | PP | 2
| VV |  | 217,7 |  | 217.7 | [13 empty] | VV | 2 | 2 | True | 1 | ROZPOCET
31 | K | 979071121 | Očištění dlažebních kostek drobných s původním spárováním kamenivem těženým | m2 | 366.7 | 28.22 | 10348.27 | CS ÚRS 2019 02 |  |  | základní | 0.1 | 36.67 | 0 | 0 | 0 | 0 | 4 | K | 2 |  |  |  | ROZPOCET | 10348.27 | 0 | 0 | 0 | 0 | 1 | 10348.27 | 4 | -582061419
| PP |  | Očištění vybouraných dlažebních kostek od spojovacího materiálu, s uložením očištěných kostek na skládku, s odklizením odpadových hmot na hromady a s odklizením vybouraných kostek na vzdálenost do 3 m drobných, s původním vyplněním spár kamenivem těženým | [15 empty] | PP | 2
| VV |  | "divočina" 366,7 |  | 366.7 | [13 empty] | VV | 2 | 2 | True | 1 | ROZPOCET
| D | 96 | Bourání konstrukcí |  |  |  | 60269.72 | [5 empty] | 133.3057 |  | 0.004551 |  | 209.2129 | 1 | D | 2 |  |  |  | ROZPOCET | [6 empty] | 60269.72
32 | K | 113105111 | Rozebrání dlažeb z lomového kamene kladených na sucho | m2 | 366.7 | 105.37 | 38639.18 | CS ÚRS 2019 02 |  |  | základní | 0.306 | 112.2102 | 0 | 0 | 0.48 | 176.016 | 4 | K | 3 |  |  |  | ROZPOCET | 38639.18 | 0 | 0 | 0 | 0 | 1 | 38639.18 | 4 | 181427217
| PP |  | Rozebrání dlažeb z lomového kamene s přemístěním hmot na skládku na vzdálenost do 3 m nebo s naložením na dopravní prostředek, kladených na sucho | [15 empty] | PP | 3
| P |  | Poznámka k položce: bude znovu použita | [15 empty] | P | 3
| VV |  | "příkopy - divočina" 366,7 |  | 366.7 | [13 empty] | VV | 3 | 2 | True | 1 | ROZPOCET
33 | K | 113107342 | Odstranění podkladu živičného tl 100 mm strojně pl do 50 m2 | m2 | 75.85 | 74.71 | 5666.75 | CS ÚRS 2019 02 |  |  | základní | 0.13 | 9.8605 | 0 | 0 | 0.22 | 16.687 | 4 | K | 3 |  |  |  | ROZPOCET | 5666.75 | 0 | 0 | 0 | 0 | 1 | 5666.75 | 4 | 1490946968
| PP |  | Odstranění podkladů nebo krytů strojně plochy jednotlivě do 50 m2 s přemístěním hmot na skládku na vzdálenost do 3 m nebo s naložením na dopravní prostředek živičných, o tl. vrstvy přes 50 do 100 mm | [15 empty] | PP | 3
| VV |  | 151,7/2 |  | 75.85 | [13 empty] | VV | 3 | 2 | True | 1 | ROZPOCET
34 | K | 113107343 | Odstranění krytu živičného tl 150 mm strojně pl do 50 m2 | m2 | 2.8 | 102.54 | 287.11 | CS ÚRS 2019 02 |  |  | základní | 0.22 | 0.616 | 0 | 0 | 0.316 | 0.8848 | 4 | K | 3 |  |  |  | ROZPOCET | 287.11 | 0 | 0 | 0 | 0 | 1 | 287.11 | 4 | -459800367
| PP |  | Odstranění podkladů nebo krytů strojně plochy jednotlivě do 50 m2 s přemístěním hmot na skládku na vzdálenost do 3 m nebo s naložením na dopravní prostředek živičných, o tl. vrstvy přes 100 do 150 mm | [15 empty] | PP | 3
| VV |  | 2,8 |  | 2.8 | [13 empty] | VV | 3 | 2 | True | 1 | ROZPOCET
35 | K | 113154112 | Frézování živičného krytu tl 40 mm pruh š 0,5 m pl do 500 m2 bez překážek v trase | m2 | 151.7 | 103.34 | 15676.68 | CS ÚRS 2019 02 |  |  | základní | 0.07 | 10.619 | 3e-05 | 0.004551 | 0.103 | 15.6251 | 4 | K | 3 |  |  |  | ROZPOCET | 15676.68 | 0 | 0 | 0 | 0 | 1 | 15676.68 | 4 | -1688201068
| PP |  | Frézování živičného podkladu nebo krytu s naložením na dopravní prostředek plochy do 500 m2 bez překážek v trase pruhu šířky do 0,5 m, tloušťky vrstvy 40 mm | [15 empty] | PP | 3
| VV |  | 151,7 |  | 151.7 | [13 empty] | VV | 3 | 2 | True | 1 | ROZPOCET
| D | 997 | Přesun sutě |  |  |  | 53128.55 | [5 empty] | 8.2589 |  | 0 |  | 0 | 1 | D | 1 |  |  |  | ROZPOCET | [6 empty] | 53128.55
36 | K | 997221551 | Vodorovná doprava suti ze sypkých materiálů do 1 km | t | 15.625 | 81.58 | 1274.69 | CS ÚRS 2019 02 |  |  | základní | 0.03 | 0.46875 | 0 | 0 | 0 | 0 | 4 | K | 2 |  |  |  | ROZPOCET | 1274.69 | 0 | 0 | 0 | 0 | 1 | 1274.69 | 4 | -454463821
| PP |  | Vodorovná doprava suti bez naložení, ale se složením a s hrubým urovnáním ze sypkých materiálů, na vzdálenost do 1 km | [15 empty] | PP | 2
| VV |  | "frezink na trvalou skládku" 15,625 |  | 15.625 | [13 empty] | VV | 2 | 2 | True | 1 | ROZPOCET
37 | K | 997221559 | Příplatek ZKD 1 km u vodorovné dopravy suti ze sypkých materiálů | t | 296.875 | 7.37 | 2187.97 | CS ÚRS 2019 02 |  |  | základní | 0.002 | 0.59375 | 0 | 0 | 0 | 0 | 4 | K | 2 |  |  |  | ROZPOCET | 2187.97 | 0 | 0 | 0 | 0 | 1 | 2187.97 | 4 | -459387876
| PP |  | Vodorovná doprava suti bez naložení, ale se složením a s hrubým urovnáním Příplatek k ceně za každý další i započatý 1 km přes 1 km | [15 empty] | PP | 2
| VV |  | 15,625*19 |  | 296.875 | [13 empty] | VV | 2 | 2 | True | 1 | ROZPOCET
38 | K | 997221561 | Vodorovná doprava suti z kusových materiálů do 1 km | t | 193.588 | 132.31 | 25613.63 | CS ÚRS 2019 02 |  |  | základní | 0.032 | 6.1948 | 0 | 0 | 0 | 0 | 4 | K | 2 |  |  |  | ROZPOCET | 25613.63 | 0 | 0 | 0 | 0 | 1 | 25613.63 | 4 | -1911232443
| PP |  | Vodorovná doprava suti bez naložení, ale se složením a s hrubým urovnáním z kusových materiálů, na vzdálenost do 1 km | [15 empty] | PP | 2
| VV |  | "dlažba, odseky po očištění v rámci stavby" 176,016 |  | 176.016 | [13 empty] | VV | 2 | 2 | True | 0 | ROZPOCET
| VV |  | 16,687+0,885 |  | 17.572 | [13 empty] | VV | 2 | 2 | True | 0 | ROZPOCET
| VV |  | Součet |  | 193.588 | [13 empty] | VV | 2 | 4 | True | 1 | ROZPOCET
39 | K | 997221569 | Příplatek ZKD 1 km u vodorovné dopravy suti z kusových materiálů | t | 333.868 | 11.04 | 3685.9 | CS ÚRS 2019 02 |  |  | základní | 0.003 | 1.0016 | 0 | 0 | 0 | 0 | 4 | K | 2 |  |  |  | ROZPOCET | 3685.9 | 0 | 0 | 0 | 0 | 1 | 3685.9 | 4 | -1567780139
| PP |  | Vodorovná doprava suti bez naložení, ale se složením a s hrubým urovnáním Příplatek k ceně za každý další i započatý 1 km přes 1 km | [15 empty] | PP | 2
| VV |  | 17,572*19 |  | 333.868 | [13 empty] | VV | 2 | 2 | True | 1 | ROZPOCET
40 | K | 997221845 | Poplatek za uložení na skládce (skládkovné) odpadu asfaltového bez dehtu kód odpadu 170 302 | t | 33.197 | 613.5 | 20366.36 | CS ÚRS 2019 02 |  |  | základní | 0 | 0 | 0 | 0 | 0 | 0 | 4 | K | 2 |  |  |  | ROZPOCET | 20366.36 | 0 | 0 | 0 | 0 | 1 | 20366.36 | 4 | -472277506
| PP |  | Poplatek za uložení stavebního odpadu na skládce (skládkovné) asfaltového bez obsahu dehtu zatříděného do Katalogu odpadů pod kódem 170 302 | [15 empty] | PP | 2
| VV |  | 15,625+17,572 |  | 33.197 | [13 empty] | VV | 2 | 2 | True | 0 | ROZPOCET
| VV |  | Součet |  | 33.197 | [13 empty] | VV | 2 | 4 | True | 1 | ROZPOCET
| D | 998 | Přesun hmot |  |  |  | 52448.14 | [5 empty] | 124.3396 |  | 0 |  | 0 | 1 | D | 1 |  |  |  | ROZPOCET | [6 empty] | 52448.14
41 | K | 998223011 | Přesun hmot pro pozemní komunikace s krytem dlážděným | t | 313.198 | 167.46 | 52448.14 | CS ÚRS 2019 02 |  |  | základní | 0.397 | 124.3396 | 0 | 0 | 0 | 0 | 4 | K | 2 |  |  |  | ROZPOCET | 52448.14 | 0 | 0 | 0 | 0 | 1 | 52448.14 | 4 | -1451637222
| PP |  | Přesun hmot pro pozemní komunikace s krytem dlážděným dopravní vzdálenost do 200 m jakékoliv délky objektu | [15 empty] | PP | 2

## Větev D - Chodníky - I.et..._01
[9 empty] | >> skryté sloupce << | [9 empty] | {af8e3975-afb6-4de8-90d3-39252b975fcf}
2
| KRYCÍ LIST SOUPISU PRACÍ | [8 empty] | v --- níže se nacházejí doplnkové a pomocné údaje k sestavám --- v | [8 empty] | False
Stavba:
Chodníky v obci Stratov - III. etapa
Objekt:
II. - Neuznatelné náklady
Soupis:
Větev D - Chodníky - I.etapa - neuznatelné náklady
| KSO: |  | 822 2 |  |  | CC-CZ: | 2112
| Místo: |  | Stratov |  |  | Datum: | 2021-12-07
| Zadavatel: |  |  |  |  | IČ:
DIČ:
| Zhotovitel: |  |  |  |  | IČ: | 48035599
|  | SWIETELSKY stavební s.r.o., odštěpný závod Dopravní stavby STŘED |  |  |  | DIČ: | CZ48035599
| Projektant: |  |  |  |  | IČ:
|  | Projekce dopravní Filip s.r.o. |  |  |  | DIČ:
| Zpracovatel: |  |  |  |  | IČ:
DIČ:
Poznámka:
| Cena bez DPH | [5 empty] | 80188.94
|  |  | Základ daně |  |  | Sazba daně | Výše daně
| DPH | základní | 80188.94 |  |  | 21% | 16839.68
|  | snížená | 0 |  |  | 15% | 0
|  | zákl. přenesená | 0 |  |  | 21% | 0
|  | sníž. přenesená | 0 |  |  | 15% | 0
|  | nulová | 0 |  |  | 0% | 0
| Cena s DPH |  |  | v | CZK |  | 97028.62
| Projektant |  |  | Zpracovatel
| Datum a podpis: |  | Razítko | Datum a podpis: |  |  | Razítko
| Objednavatel |  |  | Zhotovitel
| Datum a podpis: |  | Razítko | Datum a podpis: |  |  | Razítko
REKAPITULACE ČLENĚNÍ SOUPISU PRACÍ
Stavba:
Chodníky v obci Stratov - III. etapa
Objekt:
II. - Neuznatelné náklady
Soupis:
Větev D - Chodníky - I.etapa - neuznatelné náklady
Místo: |  |  | Stratov |  |  | Datum: | 2021-12-07
Zadavatel: | [5 empty] | Projektant: | Projekce dopravní Filip s.r.o.
Zhotovitel: |  |  | SWIETELSKY stavební s.r.o., odštěpný závod Dopravní stavby STŘED |  |  | Zpracovatel:
Kód dílu - Popis | [6 empty] | Cena celkem [CZK]
Náklady ze soupisu prací | [6 empty] | 80188.94 | [12 empty] | -1
| HSV - Práce a dodávky HSV | [5 empty] | 80188.94
| 1 - Zemní práce | [5 empty] | 39158.61
| 5 - Komunikace pozemní | [5 empty] | 27472.43
| 9 - Ostatní konstrukce a práce, bourání | [5 empty] | 8983.23
| 96 - Bourání konstrukcí | [5 empty] | 2165.37
| 997 - Přesun sutě | [5 empty] | 4181.14
| 998 - Přesun hmot | [5 empty] | 393.53
SOUPIS PRACÍ
Stavba:
Chodníky v obci Stratov - III. etapa
Objekt:
II. - Neuznatelné náklady
Soupis:
Větev D - Chodníky - I.etapa - neuznatelné náklady
Místo: |  |  | Stratov |  |  | Datum: | 2021-12-07
Zadavatel: | [5 empty] | Projektant: | Projekce dopravní Filip s.r.o.
Zhotovitel: |  |  | SWIETELSKY stavební s.r.o., odštěpný závod Dopravní stavby STŘED |  |  | Zpracovatel:
PČ | Typ | Kód | Popis | MJ | Množství | J.cena [CZK] | Cena celkem [CZK] | Cenová soustava |  |  | DPH | J. Nh [h] | Nh celkem [h] | J. hmotnost [t] | Hmotnost celkem [t] | J. suť [t] | Suť Celkem [t]
Náklady soupisu celkem | [6 empty] | 80188.94 | [5 empty] | 111.4093 |  | 2.3501 |  | 10.307 |  | D | -1 | [10 empty] | 80188.94
| D | HSV | Práce a dodávky HSV |  |  |  | 80188.94 | [5 empty] | 111.4093 |  | 2.3501 |  | 10.307 | 1 | D | 0 |  |  |  | ROZPOCET | [6 empty] | 80188.94
| D | 1 | Zemní práce |  |  |  | 39158.61 | [5 empty] | 100.3292 |  | 0.00576 |  | 0 | 1 | D | 1 |  |  |  | ROZPOCET | [6 empty] | 39158.61
1 | K | 122201101 | Odkopávky a prokopávky nezapažené v hornině tř. 3 objem do 100 m3 | m3 | 4.245 | 138.77 | 589.08 | CS ÚRS 2019 02 |  |  | základní | 0.368 | 1.5622 | 0 | 0 | 0 | 0 | 4 | K | 2 |  |  |  | ROZPOCET | 589.08 | 0 | 0 | 0 | 0 | 1 | 589.08 | 4 | 1577956836
| PP |  | Odkopávky a prokopávky nezapažené s přehozením výkopku na vzdálenost do 3 m nebo s naložením na dopravní prostředek v hornině tř. 3 do 100 m3 | [15 empty] | PP | 2
| VV |  | "zemina vhodná k ohumusování" 28,3*0,15 |  | 4.245 | [13 empty] | VV | 2 | 2 | True | 0 | ROZPOCET
| VV |  | Součet |  | 4.245 | [13 empty] | VV | 2 | 4 | True | 1 | ROZPOCET
2 | K | 122201109 | Příplatek za lepivost u odkopávek v hornině tř. 1 až 3 | m3 | 4.245 | 29.63 | 125.78 | CS ÚRS 2019 02 |  |  | základní | 0.058 | 0.24621 | 0 | 0 | 0 | 0 | 4 | K | 2 |  |  |  | ROZPOCET | 125.78 | 0 | 0 | 0 | 0 | 1 | 125.78 | 4 | 939215017
| PP |  | Odkopávky a prokopávky nezapažené s přehozením výkopku na vzdálenost do 3 m nebo s naložením na dopravní prostředek v hornině tř. 3 Příplatek k cenám za lepivost horniny tř. 3 | [15 empty] | PP | 2
| VV |  | 4,245 |  | 4.245 | [13 empty] | VV | 2 | 2 | True | 1 | ROZPOCET
3 | K | 162401102 | Vodorovné přemístění do 2000 m výkopku/sypaniny z horniny tř. 1 až 4 | m3 | 33.045 | 62.92 | 2079.19 | CS ÚRS 2019 02 |  |  | základní | 0.05 | 1.6523 | 0 | 0 | 0 | 0 | 4 | K | 2 |  |  |  | ROZPOCET | 2079.19 | 0 | 0 | 0 | 0 | 1 | 2079.19 | 4 | 1685818278
| PP |  | Vodorovné přemístění výkopku nebo sypaniny po suchu na obvyklém dopravním prostředku, bez naložení výkopku, avšak se složením bez rozhrnutí z horniny tř. 1 až 4 na vzdálenost přes 1 500 do 2 000 m | [15 empty] | PP | 2
| VV |  | "zemina vhodná k ohumusování na skládku stavby" (28,3)*0,15 |  | 4.245 | [13 empty] | VV | 2 | 2 | True | 0 | ROZPOCET
| VV |  | "zemina vhodná k ohumusování ze skládky stavby na místo upotřebení" (192-28,3)*0,15+4,245 |  | 28.8 | [13 empty] | VV | 2 | 2 | True | 0 | ROZPOCET
| VV |  | Součet |  | 33.045 | [13 empty] | VV | 2 | 4 | True | 1 | ROZPOCET
4 | K | 167101101 | Nakládání výkopku z hornin tř. 1 až 4 do 100 m3 | m3 | 28.8 | 123.73 | 3563.42 | CS ÚRS 2019 02 |  |  | základní | 0.652 | 18.7776 | 0 | 0 | 0 | 0 | 4 | K | 2 |  |  |  | ROZPOCET | 3563.42 | 0 | 0 | 0 | 0 | 1 | 3563.42 | 4 | 842491068
| PP |  | Nakládání, skládání a překládání neulehlého výkopku nebo sypaniny nakládání, množství do 100 m3, z hornin tř. 1 až 4 | [15 empty] | PP | 2
| VV |  | 28,8 |  | 28.8 | [13 empty] | VV | 2 | 2 | True | 1 | ROZPOCET
5 | K | 171201201 | Uložení sypaniny na skládky | m3 | 4.245 | 15.61 | 66.26 | CS ÚRS 2019 02 |  |  | základní | 0.009 | 0.038205 | 0 | 0 | 0 | 0 | 4 | K | 2 |  |  |  | ROZPOCET | 66.26 | 0 | 0 | 0 | 0 | 1 | 66.26 | 4 | -1709724421
| PP |  | Uložení sypaniny na skládky | [15 empty] | PP | 2
| VV |  | 4,245 |  | 4.245 | [13 empty] | VV | 2 | 2 | True | 1 | ROZPOCET
6 | K | 181111111 | Plošná úprava terénu do 500 m2 zemina tř 1 až 4 nerovnosti do 100 mm v rovinně a svahu do 1:5 | m2 | 192 | 25.4 | 4876.8 | CS ÚRS 2019 02 |  |  | základní | 0.09 | 17.28 | 0 | 0 | 0 | 0 | 4 | K | 2 |  |  |  | ROZPOCET | 4876.8 | 0 | 0 | 0 | 0 | 1 | 4876.8 | 4 | 189391005
| PP |  | Plošná úprava terénu v zemině tř. 1 až 4 s urovnáním povrchu bez doplnění ornice souvislé plochy do 500 m2 při nerovnostech terénu přes 50 do 100 mm v rovině nebo na svahu do 1:5 | [15 empty] | PP | 2
| VV |  | 192 |  | 192 | [13 empty] | VV | 2 | 2 | True | 1 | ROZPOCET
7 | K | 181301102 | Rozprostření ornice tl vrstvy do 150 mm pl do 500 m2 v rovině nebo ve svahu do 1:5 | m2 | 192 | 79.71 | 15304.32 | CS ÚRS 2019 02 |  |  | základní | 0.177 | 33.984 | 0 | 0 | 0 | 0 | 4 | K | 2 |  |  |  | ROZPOCET | 15304.32 | 0 | 0 | 0 | 0 | 1 | 15304.32 | 4 | 1462670170
| PP |  | Rozprostření a urovnání ornice v rovině nebo ve svahu sklonu do 1:5 při souvislé ploše do 500 m2, tl. vrstvy přes 100 do 150 mm | [15 empty] | PP | 2
| VV |  | 192 |  | 192 | [13 empty] | VV | 2 | 2 | True | 1 | ROZPOCET
8 | K | 181411131 | Založení parkového trávníku výsevem plochy do 1000 m2 v rovině a ve svahu do 1:5 | m2 | 192 | 24.09 | 4625.28 | CS ÚRS 2019 02 |  |  | základní | 0.058 | 11.136 | 0 | 0 | 0 | 0 | 4 | K | 2 |  |  |  | ROZPOCET | 4625.28 | 0 | 0 | 0 | 0 | 1 | 4625.28 | 4 | -1644116056
| PP |  | Založení trávníku na půdě předem připravené plochy do 1000 m2 výsevem včetně utažení parkového v rovině nebo na svahu do 1:5 | [15 empty] | PP | 2
| VV |  | 192 |  | 192 | [13 empty] | VV | 2 | 2 | True | 1 | ROZPOCET
9 | M | 00572420 | osivo směs travní parková okrasná | kg | 5.76 | 153.38 | 883.47 | CS ÚRS 2019 02 |  |  | základní | 0 | 0 | 0.001 | 0.00576 | 0 | 0 | 8 | M | 2 |  |  |  | ROZPOCET | 883.47 | 0 | 0 | 0 | 0 | 1 | 883.47 | 4 | 1773515410
| PP |  | osivo směs travní parková okrasná | [15 empty] | PP | 2
| VV |  | 192*0,03 |  | 5.76 | [13 empty] | VV | 2 | 2 | True | 1 | ROZPOCET
10 | K | 183402121 | Rozrušení půdy souvislé plochy do 500 m2 hloubky do 150 mm v rovině a svahu do 1:5 | m2 | 192 | 28.22 | 5418.24 | CS ÚRS 2019 02 |  |  | základní | 0.067 | 12.864 | 0 | 0 | 0 | 0 | 4 | K | 2 |  |  |  | ROZPOCET | 5418.24 | 0 | 0 | 0 | 0 | 1 | 5418.24 | 4 | -89871742
| PP |  | Rozrušení půdy na hloubku přes 50 do 150 mm souvislé plochy do 500 m2 v rovině nebo na svahu do 1:5 | [15 empty] | PP | 2
| VV |  | 192 |  | 192 | [13 empty] | VV | 2 | 2 | True | 1 | ROZPOCET
11 | K | 184802111 | Chemické odplevelení před založením kultury nad 20 m2 postřikem na široko v rovině a svahu do 1:5 | m2 | 384 | 2.5 | 960 | CS ÚRS 2019 02 |  |  | základní | 0.004 | 1.536 | 0 | 0 | 0 | 0 | 4 | K | 2 |  |  |  | ROZPOCET | 960 | 0 | 0 | 0 | 0 | 1 | 960 | 4 | -873001551
| PP |  | Chemické odplevelení půdy před založením kultury, trávníku nebo zpevněných ploch o výměře jednotlivě přes 20 m2 v rovině nebo na svahu do 1:5 postřikem na široko | [15 empty] | PP | 2
| VV |  | 2*(192) |  | 384 | [13 empty] | VV | 2 | 2 | True | 1 | ROZPOCET
12 | K | 185804312 | Zalití rostlin vodou plocha přes 20 m2 | m3 | 4.8 | 138.91 | 666.77 | CS ÚRS 2019 02 |  |  | základní | 0.261 | 1.2528 | 0 | 0 | 0 | 0 | 4 | K | 2 |  |  |  | ROZPOCET | 666.77 | 0 | 0 | 0 | 0 | 1 | 666.77 | 4 | -646108873
| PP |  | Zalití rostlin vodou plochy záhonů jednotlivě přes 20 m2 | [15 empty] | PP | 2
| VV |  | 192*0,025 |  | 4.8 | [13 empty] | VV | 2 | 2 | True | 1 | ROZPOCET
| D | 5 | Komunikace pozemní |  |  |  | 27472.43 | [5 empty] | 1.824 |  | 0 |  | 0 | 1 | D | 1 |  |  |  | ROZPOCET | [6 empty] | 27472.43
13 | K | 564831111 | Podklad ze štěrkodrtě ŠD tl 100 mm | m2 | 55 | 416.97 | 22933.35 | CS ÚRS 2019 02 |  |  | základní | 0.023 | 1.265 | 0 | 0 | 0 | 0 | 4 | K | 2 |  |  |  | ROZPOCET | 22933.35 | 0 | 0 | 0 | 0 | 1 | 22933.35 | 4 | 560514389
| PP |  | Podklad ze štěrkodrti ŠD s rozprostřením a zhutněním, po zhutnění tl. 100 mm | [15 empty] | PP | 2
| VV |  | "dorovnání ploch" 55 |  | 55 | [13 empty] | VV | 2 | 2 | True | 1 | ROZPOCET
14 | K | 564851111 | Podklad ze štěrkodrtě ŠD tl 150 mm | m2 | 21.5 | 211.12 | 4539.08 | CS ÚRS 2019 02 |  |  | základní | 0.026 | 0.559 | 0 | 0 | 0 | 0 | 4 | K | 2 |  |  |  | ROZPOCET | 4539.08 | 0 | 0 | 0 | 0 | 1 | 4539.08 | 4 | -165579063
| PP |  | Podklad ze štěrkodrti ŠD s rozprostřením a zhutněním, po zhutnění tl. 150 mm | [15 empty] | PP | 2
| VV |  | "dorovnání ploch" 21,5 |  | 21.5 | [13 empty] | VV | 2 | 2 | True | 1 | ROZPOCET
| D | 9 | Ostatní konstrukce a práce, bourání |  |  |  | 8983.23 | [5 empty] | 7.6222 |  | 2.3443 |  | 10.307 | 1 | D | 1 |  |  |  | ROZPOCET | [6 empty] | 8983.23
15 | K | 916231213 | Osazení chodníkového obrubníku betonového stojatého s boční opěrou do lože z betonu prostého | m | 13.4 | 388.09 | 5200.41 | CS ÚRS 2019 02 |  |  | základní | 0.216 | 2.8944 | 0.1295 | 1.7353 | 0 | 0 | 4 | K | 2 |  |  |  | ROZPOCET | 5200.41 | 0 | 0 | 0 | 0 | 1 | 5200.41 | 4 | -1299079902
| PP |  | Osazení chodníkového obrubníku betonového se zřízením lože, s vyplněním a zatřením spár cementovou maltou stojatého s boční opěrou z betonu prostého, do lože z betonu prostého | [15 empty] | PP | 2
| VV |  | 13,4 |  | 13.4 | [13 empty] | VV | 2 | 2 | True | 1 | ROZPOCET
16 | M | 59217016 | obrubník betonový chodníkový 1000x80x250mm | m | 13.534 | 119.51 | 1617.45 | CS ÚRS 2019 02 |  |  | základní | 0 | 0 | 0.045 | 0.60903 | 0 | 0 | 8 | M | 2 |  |  |  | ROZPOCET | 1617.45 | 0 | 0 | 0 | 0 | 1 | 1617.45 | 4 | -1178094149
| PP |  | obrubník betonový chodníkový 1000x80x250mm | [15 empty] | PP | 2
| VV |  | 13,4 |  | 13.4 | [13 empty] | VV | 2 | 2 | True | 1 | ROZPOCET
| VV |  | 13,4*1,01 'Přepočtené koeficientem množství |  | 13.534 | [13 empty] | VV | 2 | 2 | False | 1 | ROZPOCET
| D | 96 | Bourání konstrukcí |  |  |  | 2165.37 | [5 empty] | 4.7278 |  | 0 |  | 10.307 | 1 | D | 2 |  |  |  | ROZPOCET | [6 empty] | 2165.37
17 | K | 113107321 | Odstranění podkladu z kameniva drceného tl 100 mm strojně pl do 50 m2 | m2 | 55 | 36.2 | 1991 | CS ÚRS 2019 02 |  |  | základní | 0.079 | 4.345 | 0 | 0 | 0.17 | 9.35 | 4 | K | 3 |  |  |  | ROZPOCET | 1991 | 0 | 0 | 0 | 0 | 1 | 1991 | 4 | -1455475620
| PP |  | Odstranění podkladů nebo krytů strojně plochy jednotlivě do 50 m2 s přemístěním hmot na skládku na vzdálenost do 3 m nebo s naložením na dopravní prostředek z kameniva hrubého drceného, o tl. vrstvy do 100 mm | [15 empty] | PP | 3
| VV |  | 55 |  | 55 | [13 empty] | VV | 3 | 2 | True | 1 | ROZPOCET
18 | K | 113107322 | Odstranění podkladu z kameniva drceného tl 200 mm strojně pl do 50 m2 | m2 | 3.3 | 52.84 | 174.37 | CS ÚRS 2019 02 |  |  | základní | 0.116 | 0.3828 | 0 | 0 | 0.29 | 0.957 | 4 | K | 3 |  |  |  | ROZPOCET | 174.37 | 0 | 0 | 0 | 0 | 1 | 174.37 | 4 | 889382756
| PP |  | Odstranění podkladů nebo krytů strojně plochy jednotlivě do 50 m2 s přemístěním hmot na skládku na vzdálenost do 3 m nebo s naložením na dopravní prostředek z kameniva hrubého drceného, o tl. vrstvy přes 100 do 200 mm | [15 empty] | PP | 3
| VV |  | 3,3 |  | 3.3 | [13 empty] | VV | 3 | 2 | True | 1 | ROZPOCET
| D | 997 | Přesun sutě |  |  |  | 4181.14 | [5 empty] | 0.70088 |  | 0 |  | 0 | 1 | D | 1 |  |  |  | ROZPOCET | [6 empty] | 4181.14
19 | K | 997221551 | Vodorovná doprava suti ze sypkých materiálů do 1 km | t | 10.307 | 81.58 | 840.85 | CS ÚRS 2019 02 |  |  | základní | 0.03 | 0.30921 | 0 | 0 | 0 | 0 | 4 | K | 2 |  |  |  | ROZPOCET | 840.85 | 0 | 0 | 0 | 0 | 1 | 840.85 | 4 | 2078473208
| PP |  | Vodorovná doprava suti bez naložení, ale se složením a s hrubým urovnáním ze sypkých materiálů, na vzdálenost do 1 km | [15 empty] | PP | 2
| VV |  | 10,307 |  | 10.307 | [13 empty] | VV | 2 | 2 | True | 1 | ROZPOCET
20 | K | 997221559 | Příplatek ZKD 1 km u vodorovné dopravy suti ze sypkých materiálů | t | 195.833 | 7.37 | 1443.29 | CS ÚRS 2019 02 |  |  | základní | 0.002 | 0.39167 | 0 | 0 | 0 | 0 | 4 | K | 2 |  |  |  | ROZPOCET | 1443.29 | 0 | 0 | 0 | 0 | 1 | 1443.29 | 4 | 2096484499
| PP |  | Vodorovná doprava suti bez naložení, ale se složením a s hrubým urovnáním Příplatek k ceně za každý další i započatý 1 km přes 1 km | [15 empty] | PP | 2
| VV |  | 10,307*19 |  | 195.833 | [13 empty] | VV | 2 | 2 | True | 1 | ROZPOCET
21 | K | 997221855 | Poplatek za uložení na skládce (skládkovné) zeminy a kameniva kód odpadu 170 504 | t | 10.307 | 184.05 | 1897 | CS ÚRS 2019 02 |  |  | základní | 0 | 0 | 0 | 0 | 0 | 0 | 4 | K | 2 |  |  |  | ROZPOCET | 1897 | 0 | 0 | 0 | 0 | 1 | 1897 | 4 | -528627986
| PP |  | Poplatek za uložení stavebního odpadu na skládce (skládkovné) zeminy a kameniva zatříděného do Katalogu odpadů pod kódem 170 504 | [15 empty] | PP | 2
| VV |  | 10,307 |  | 10.307 | [13 empty] | VV | 2 | 2 | True | 1 | ROZPOCET
| D | 998 | Přesun hmot |  |  |  | 393.53 | [5 empty] | 0.93295 |  | 0 |  | 0 | 1 | D | 1 |  |  |  | ROZPOCET | [6 empty] | 393.53
22 | K | 998223011 | Přesun hmot pro pozemní komunikace s krytem dlážděným | t | 2.35 | 167.46 | 393.53 | CS ÚRS 2019 02 |  |  | základní | 0.397 | 0.93295 | 0 | 0 | 0 | 0 | 4 | K | 2 |  |  |  | ROZPOCET | 393.53 | 0 | 0 | 0 | 0 | 1 | 393.53 | 4 | 811490894
| PP |  | Přesun hmot pro pozemní komunikace s krytem dlážděným dopravní vzdálenost do 200 m jakékoliv délky objektu | [15 empty] | PP | 2

## VRN - Vedlejší rozpočtové..._01
[9 empty] | >> skryté sloupce << | [9 empty] | {cb8cbc91-36e8-4781-a4f2-07ced0ea3a68}
2
| KRYCÍ LIST SOUPISU PRACÍ | [8 empty] | v --- níže se nacházejí doplnkové a pomocné údaje k sestavám --- v | [8 empty] | False
Stavba:
Chodníky v obci Stratov - III. etapa
Objekt:
II. - Neuznatelné náklady
Soupis:
VRN - Vedlejší rozpočtové náklady
| KSO: |  | 828 75 |  |  | CC-CZ: | 2112
| Místo: |  | Stratov |  |  | Datum: | 2021-12-07
| Zadavatel: |  |  |  |  | IČ:
DIČ:
| Zhotovitel: |  |  |  |  | IČ: | 48035599
|  | SWIETELSKY stavební s.r.o., odštěpný závod Dopravní stavby STŘED |  |  |  | DIČ: | CZ48035599
| Projektant: |  |  |  |  | IČ:
|  | Projekce dopravní Filip, s.r.o. |  |  |  | DIČ:
| Zpracovatel: |  |  |  |  | IČ:
DIČ:
Poznámka:
| Cena bez DPH | [5 empty] | 101227.01
|  |  | Základ daně |  |  | Sazba daně | Výše daně
| DPH | základní | 101227.01 |  |  | 21% | 21257.67
|  | snížená | 0 |  |  | 15% | 0
|  | zákl. přenesená | 0 |  |  | 21% | 0
|  | sníž. přenesená | 0 |  |  | 15% | 0
|  | nulová | 0 |  |  | 0% | 0
| Cena s DPH |  |  | v | CZK |  | 122484.68
| Projektant |  |  | Zpracovatel
| Datum a podpis: |  | Razítko | Datum a podpis: |  |  | Razítko
| Objednavatel |  |  | Zhotovitel
| Datum a podpis: |  | Razítko | Datum a podpis: |  |  | Razítko
REKAPITULACE ČLENĚNÍ SOUPISU PRACÍ
Stavba:
Chodníky v obci Stratov - III. etapa
Objekt:
II. - Neuznatelné náklady
Soupis:
VRN - Vedlejší rozpočtové náklady
Místo: |  |  | Stratov |  |  | Datum: | 2021-12-07
Zadavatel: | [5 empty] | Projektant: | Projekce dopravní Filip, s.r.o.
Zhotovitel: |  |  | SWIETELSKY stavební s.r.o., odštěpný závod Dopravní stavby STŘED |  |  | Zpracovatel:
Kód dílu - Popis | [6 empty] | Cena celkem [CZK]
Náklady ze soupisu prací | [6 empty] | 101227.01 | [12 empty] | -1
| VRN - Vedlejší rozpočtové náklady | [5 empty] | 101227.01
| VRN1 - Průzkumné, geodetické a projektové práce | [5 empty] | 58282.22
| VRN4 - Inženýrská činnost | [5 empty] | 42944.79
SOUPIS PRACÍ
Stavba:
Chodníky v obci Stratov - III. etapa
Objekt:
II. - Neuznatelné náklady
Soupis:
VRN - Vedlejší rozpočtové náklady
Místo: |  |  | Stratov |  |  | Datum: | 2021-12-07
Zadavatel: | [5 empty] | Projektant: | Projekce dopravní Filip, s.r.o.
Zhotovitel: |  |  | SWIETELSKY stavební s.r.o., odštěpný závod Dopravní stavby STŘED |  |  | Zpracovatel:
PČ | Typ | Kód | Popis | MJ | Množství | J.cena [CZK] | Cena celkem [CZK] | Cenová soustava |  |  | DPH | J. Nh [h] | Nh celkem [h] | J. hmotnost [t] | Hmotnost celkem [t] | J. suť [t] | Suť Celkem [t]
Náklady soupisu celkem | [6 empty] | 101227.01 | [5 empty] | 0 |  | 0 |  | 0 |  | D | -1 | [7 empty] | 101227.01
| D | VRN | Vedlejší rozpočtové náklady |  |  |  | 101227.01 | [5 empty] | 0 |  | 0 |  | 0 | 5 | D | 0 | ROZPOCET | [6 empty] | 101227.01
| D | VRN1 | Průzkumné, geodetické a projektové práce |  |  |  | 58282.22 | [5 empty] | 0 |  | 0 |  | 0 | 5 | D | 1 | ROZPOCET | [6 empty] | 58282.22
5 | K | 0120020RP | Vytyčení IS | kus | 1 | 9202.46 | 9202.46 |  |  |  | základní | 0 | 0 | 0 | 0 | 0 | 0 | 1024 | K | 2 | ROZPOCET | 9202.46 | 0 | 0 | 0 | 0 | 1 | 9202.46 | 1024 | 336307695
| PP |  | Vytyčení IS | [15 empty] | PP | 2
6 | K | 012203000 | Geodetické práce při provádění stavby | kus | 1 | 49079.76 | 49079.76 | CS ÚRS 2019 02 |  |  | základní | 0 | 0 | 0 | 0 | 0 | 0 | 1024 | K | 2 | ROZPOCET | 49079.76 | 0 | 0 | 0 | 0 | 1 | 49079.76 | 1024 | -1541377972
| PP |  | Geodetické práce při provádění stavby | [15 empty] | PP | 2
| D | VRN4 | Inženýrská činnost |  |  |  | 42944.79 | [5 empty] | 0 |  | 0 |  | 0 | 5 | D | 1 | ROZPOCET | [6 empty] | 42944.79
7 | K | 043002000 | Zkoušky a ostatní měření | kus | 1 | 42944.79 | 42944.79 | CS ÚRS 2019 02 |  |  | základní | 0 | 0 | 0 | 0 | 0 | 0 | 1024 | K | 2 | ROZPOCET | 42944.79 | 0 | 0 | 0 | 0 | 1 | 42944.79 | 1024 | 2115439149
| PP |  | Zkoušky a ostatní měření | [15 empty] | PP | 2